## B.1 招标工程量清单封面(封-1)
| 益民小店中洲锦城湖店装修项目 |  |  | 工程
招标工程量清单
招 标 人:
(单位盖章)
造价咨询人:
(单位盖章)
封-1

## C.1 工程项目招标工程量清单扉页(扉1)
|  | 益民小店中洲锦城湖店装修项目 | [6 empty] | 工程
招标工程量清单
招 标 人: |  |  |  |  | 造价咨询人:
|  |  | (单位盖章) |  |  | （单位资质专用章）
法定代表人 或其授权人: |  |  |  | 法定代表人 或其授权人:
| (签字或盖章) | [5 empty] | (签字或盖章)
编 制 人: |  |  |  |  | 复 核 人:
|  | (造价人员签字盖专用章) | [5 empty] | (造价工程师签字盖专用章)
编 制 时 间: |  |  |  | 复 核 时 间:
扉-1

## D 工程项目计价总说明(表-01)
总 说 明
工程名称： | 益民小店中洲锦城湖店装修项目 | 第1页 共3页
1.工程概况 1.1工程名称：益民小店中洲锦城湖店装修项目 1.2建设单位：成都益民供应链有限公司 1.3建设规模：装修面积161平方米 1.4工程地址：成都市高新区天府一街 1.5计划工期：20个日历天 2.工程招标和分包范围 本工程招标范围为益民小店中洲锦城湖店装修项目设计图纸范围内的建筑与装饰工程、强弱电工程、给排水工程、通风空调工程，具体详设计施工图纸及招标清单。 3.工程量清单编制依据 3.1、《建设工程工程量清单计价规范》(GB50500－2013)及相关配套文件； 3.2、《四川省建设工程工程量清单计价定额》（2015）、四川省《建设工程工程量清单计价规范》实施办法及相关配套文件； 3.3、四川省建设厅颁布2015《四川省建设工程工程量清单计价管理办法》和《四川省建设工程工程量清单招标投标报价评审办法》及川建造价发【2008】453号； 3.4、四川省住房和城乡建设厅关于《建筑业营业税改增值税四川省建设工程计价依据调整办法》的通知； 3.5、川建造价发【2019】181号文，销项增值税额按一般计税； 3.6、该项目的施工图及现场踏勘情况； 3.7、有关文件及解释。 4.工程质量、材料、施工等的特殊要求 4.1、工程质量应达到国家现行验收标准，并按四川省现行相关文件规定满足安全文明施工的相关要求； 4.2、材料品质、规格必须满足施工图纸的要求且达到国家或地方相关质量技术规范、标准的要求及招标人要求； 4.3、工程材料按照施工图中材料表执行。 5.其他需说明的问题 5.1、该清单作为招标文件的组成部分，一经中标且签订合同，即成为合同的组成部分。 5.2、本清单应与投标须知、合同条件、合同协议条款、工程规范、业主提供的施工图和工程量清单计价规范一起使用。 5.3、投标人报价应采用综合单价法，投标人在投标报价时应按要求结合清单描述的项目特征进行报价。 5.4、清单中每一个项目，都需填入综合单价及合价，对于没有填入综合单价及合价的项目，招标人可视为已含在其它有关项目的综合单价和合价中。不同单项及单位项目中的分部分项工程量清单中相同项目（项目特征相同）的报价应统一，如有差异，按最低的一个报价进行结算。 5.5、投标人在编制《工程量清单报价表》时应全面熟悉业主提供的施工图、招标文件、合同文件等有关资料。本工程工程量清单及投标报价参照2015《四川省建设工程工程量清单计价定额》，由投标人自主报价。 5.6、投标人的投标报价应是招标文件所确定的招标范围内的全部清单工作内容的价格体现。应包括本工程的分部分项工程量清单费用、措施
表-01
总 说 明
工程名称： | 益民小店中洲锦城湖店装修项目 | 第2页 共3页
项目清单费用、其他项目清单费用、规费、税金等完成本工程及达到保修期限所需的一切费用及风险［即本工程的直接费、间接费、管理费、利润、风险金、保险、材料现场抽样检验费、按设计要求和验收规范及政府相关管理部门要求施工单位应进行的验收、测试费用（如各种检测、检验费等）、城市生活垃圾处理费、质监费、规费、税金及政策性文件规定的各项费用等］。此外，投标人应根据企业自身情况考虑材料损耗率，在投标报价时将材料损耗综合考虑在所报分部分项清单及综合单价内，中标后不作调整。 5.7、工程量清单的工程量是按《建设工程工程量清单计价规范》(GB50500－2013)计算规则进行计算编制的,工程项目编码是按《建设工程工程量清单计价规范》(GB50500－2013)相应章次编号的,因此工程量清单各项目编码的范围、计量方式应与《建设工程工程量清单计价规范》(GB50500－2013)的各条款相对应结合起来理解和解释。但清单中个别项目计量单位为了便于项目计量与结算改变了计量单位,请投标人报价时注意工程量清单。 5.8、符合合同规定的全部费用和利润都应包括在工程量清单所列的各项目中，合同规定应由承包人承担而在工程量清单中未详细列出的工作细目内容，其费用和利润应认为已包括在相关项目和其它有关项目的综合单价和合价中。 5.9、总价措施项目清单中的安全文明施工措施费（环境保护、文明施工费、安全施工费、临时设施费等不可竞争费用）按招标清单给定的费率计取。 5.10、本清单中给出《总价措施项目清单》、《单价措施项目清单》中的措施项目为完成该招标工程所发生的部分选列，投标人应根据招标人提供的施工图、现场踏勘的情况、施工组织设计的措施方案和企业自身的因素等所有情况，自行增列项并报价，该措施项目报价应包括投标人为完成该招标工程（施工图范围内）所发生的所有措施费用。投标人未在《总价措施项目清单》、《单价措施项目清单》中列项并报价的项目，将被视为其费用已经包括在《工程量清单》其他项目报价中。投标人报价时，必须提供组成措施费的各个细目的名称、定额编号、数量、单价等组成内容。 5.11、本工程的材料耗量按2015《四川省建设工程工程量清单计价定额》计算，材料的消耗量不得超出定额规定的耗量。 5.12、本工程材料的价格，由投标人自主报价,投标报价的综合单价中，均应含完成该项工程所需的全部主材和辅助材料，无论项目特征中提到与否，投标人均综合考虑所采取的施工方法中所需的辅助材料，投标人应选择质量优良的产品报价。在施工过程中工程师发现采用不合格的产品视为违约处理。 5.13、规费清单计价表：投标时按投标人持有的《四川省施工企业工程规费计取标准》计取，结算按承包人中标时持有的《四川省施工企业工程规费计取标准》调整。 5.14、该项目分部分项工程量清单及措施单价措施项目均要填报清单综合单价分析表。 5.15、本清单及其计价格式中的任何内容不得随意删除或涂改，若有错误，在招标答疑时及时提出，以“补遗”资料为准。 5.16、分部分项工程量清单中的项目特征只作重点描述，详细情况见施工图设计、技术说明、技术措施表及相关标准图集。组价时应结合投标人现场勘察情况包括完成所有工序工作内容的全部费用，清单描述不能作为投标人漏项索赔的理由。 5.17、相关未明确的内容，均按13清单计价规范和现行相关法律法规执行。 5.18、本工程最高限价为197852.26元。竞价人报价不得高于最高限价，否则按废标处理。
表-01
总 说 明
工程名称： | 益民小店中洲锦城湖店装修项目 | 第3页 共3页
表-01

## F.1.1 分部分项工程清单计价表(表-08)含定额人工费【~
分部分项工程量清单与计价表
工程名称： |  | 益民小店中洲锦城湖店装修项目\单项工程【建筑与装饰工程】 |  |  |  |  | 标段： |  |  | 第1页 共10页
序号 | 项目编码 |  | 项目名称 | 项目特征描述 | 计量 单位 | 工程 数量 |  | 金额（元）
[8 empty] | 综合单价 | 合价 |  | 其 中
[11 empty] | 定额人工费 | 暂估价
1 | 010401005001 |  | 新建加气砖墙 M7.5 | 1.砖品种、规格、强度等级：加气砖 2.墙体类型：综合考虑 3.砂浆强度等级：M7.5干混砌筑砂浆 4.其他要求：砖规格综合考虑 5.按施工图及图集、规范要求的墙脚、墙顶、洞口四周、箱体背后等部位需配砌的页岩实心砖综合考虑 6.其他：满足施工及设计要求 | m3 | 6.49
2 | 010401014002 |  | 地沟（不锈钢水篦子） | 1.不锈钢成品篦子、砖砌地沟、面砖及水泥砂浆粘贴层、防水综合考虑 2.具体做法详设计 3.本项目涉及开挖、外运等在“拆除工程、建渣清运费”中综合考虑 | m | 6
3 | 010503004001 |  | 腰圈梁 C25 | 1.混凝土种类：商品砼 2.混凝土强度等级：C25 | m3 | 0.15
4 | 010503005002 |  | 过梁 C25 | 1.混凝土种类：商品砼 2.混凝土强度等级：C25 | m3 | 0.047
5 | 010502002003 |  | 构造柱 C25 | 1.混凝土种类：商品砼 | m3 | 0.12
本页小计
注：为计取规费等的使用，可在表中增设其中：“定额人工费”。 表-08
分部分项工程量清单与计价表
工程名称： |  | 益民小店中洲锦城湖店装修项目\单项工程【建筑与装饰工程】 |  |  |  |  | 标段： |  |  | 第2页 共10页
序号 | 项目编码 |  | 项目名称 | 项目特征描述 | 计量 单位 | 工程 数量 |  | 金额（元）
[8 empty] | 综合单价 | 合价 |  | 其 中
[11 empty] | 定额人工费 | 暂估价
2.混凝土强度等级：C25
6 | 010515001004 |  | 现浇构件钢筋 直径≤φ10 | 1.钢筋种类、规格：直径≤φ10 | t | 0.024
7 | 010515001005 |  | 现浇构件钢筋 直径φ12～φ16 | 1.钢筋种类、规格：直径φ12～φ16 | t | 0.012
8 | 010802001001 |  | 木纹铝板门 | 1.门代号及洞口尺寸：综合 2.框、扇材质：木纹铝板，方管基层套 3.门吸、不锈钢合页及其它各种五金构配件等综合考虑在单价中 4.固定方式、粘结塞口材料种类等：符合设计及规范要求 5.综合单价包括完成本项目所有工作内容的费用 6.具体做法详设计及技术要求符合相关规范要求，门装饰板面层综合考虑在报价中，不再单独计算 7.其他:满足设计及相关规范要求 | m2 | 3.47
9 | 010807003002 |  | 木纹铝板百叶 | 1.窗代号及洞口尺寸 ：详设计 2.框或扇外围尺寸 ：详设计 3.框、扇材质：综合考虑 4.具体做法详设计及技术要 | m2 | 11.24
本页小计
注：为计取规费等的使用，可在表中增设其中：“定额人工费”。 表-08
分部分项工程量清单与计价表
工程名称： |  | 益民小店中洲锦城湖店装修项目\单项工程【建筑与装饰工程】 |  |  |  |  | 标段： |  |  | 第3页 共10页
序号 | 项目编码 |  | 项目名称 | 项目特征描述 | 计量 单位 | 工程 数量 |  | 金额（元）
[8 empty] | 综合单价 | 合价 |  | 其 中
[11 empty] | 定额人工费 | 暂估价
求符合相关规范要求
10 | 011102003001 |  | 灰色岗石砖 | 1.找平层厚度、砂浆配合比：详设计 2.结合层厚度、砂浆配合比 ：详设计 3.面层材料品种、规格、颜色 ：灰色岗石砖 4.嵌缝材料种类 ：详设计 5.防护层材料种类 ：详设计 6.酸洗、打蜡要求：详设计 | m2 | 139.91
11 | 011105006002 |  | 踢脚线 | 1.踢脚板高度：60mm 2.基层清理：综合 3.基层材料种类、规格：40*40方管、防火木工板 4.面层材料品种、规格：深色铝板 5.防火等级：满足设计及规范要求 6.满足业主对外观、图案的要求，收边、收口、异型部位包边等费用包含在综合单价中 7.其它:满足施工图设计要求及施工验收规范要求 | m2 | 2.73
12 | 011201001001 |  | 墙面一般抹灰 | 1.墙体加建筑胶 2.25厚1:3水泥砂浆双面抹灰 | m2 | 128.56
本页小计
注：为计取规费等的使用，可在表中增设其中：“定额人工费”。 表-08
分部分项工程量清单与计价表
工程名称： |  | 益民小店中洲锦城湖店装修项目\单项工程【建筑与装饰工程】 |  |  |  |  | 标段： |  |  | 第4页 共10页
序号 | 项目编码 |  | 项目名称 | 项目特征描述 | 计量 单位 | 工程 数量 |  | 金额（元）
[8 empty] | 综合单价 | 合价 |  | 其 中
[11 empty] | 定额人工费 | 暂估价
找平 3.未尽事宜详见图纸设计
13 | 011207001002 |  | 顶棚黑色铝板 | 1.详图纸设计 | m2 | 9.72
14 | 011207001003 |  | 台面实木板 | 1.龙骨材料种类、规格、中距 ：30*30*3方矩管龙骨基础 2.基层材料种类、规格 ：15厚阻燃板基础 3.面层材料品种、规格、颜色 ：3mm厚木纹防火饰面板 4.压条材料种类、规格：综合 5.清单工程量按饰面板展开面积计算 6.其他满足设计及规范要求 | m2 | 19.88
15 | 011207001004 |  | 木纹铝板饰面 | 1.龙骨材料种类、规格、中距 ：30*30*3方矩管龙骨基础 2.基层材料种类、规格 ：15厚阻燃板基础 3.面层材料品种、规格、颜色 ：3mm厚木纹防火饰面板 4.压条材料种类、规格：综合 5.清单工程量按饰面板展开面积计算 | m2 | 35.923
本页小计
注：为计取规费等的使用，可在表中增设其中：“定额人工费”。 表-08
分部分项工程量清单与计价表
工程名称： |  | 益民小店中洲锦城湖店装修项目\单项工程【建筑与装饰工程】 |  |  |  |  | 标段： |  |  | 第5页 共10页
序号 | 项目编码 |  | 项目名称 | 项目特征描述 | 计量 单位 | 工程 数量 |  | 金额（元）
[8 empty] | 综合单价 | 合价 |  | 其 中
[11 empty] | 定额人工费 | 暂估价
6.其他满足设计及规范要求
16 | 011207001005 |  | 实木板收银台 | 1.龙骨材料种类、规格、中距 ：30*30*3方矩管龙骨基础 2.基层材料种类、规格 ：15厚阻燃板基础 3.面层材料品种、规格、颜色 ：3mm厚木纹防火饰面板 4.压条材料种类、规格：综合 5.清单工程量按饰面板展开 | m2 | 3.905
17 | 011207001006 |  | 轻钢龙骨隔墙 | 1.龙骨材料种类、规格、中距 ：40*40镀锌方管龙骨基础 2.基层材料种类、规格 ：12厚阻燃板基础 3.面层材料品种、规格、颜色 ：贴木纹膜 4.压条材料种类、规格：综合 5.清单工程量按饰面板展开面积计算 6.其他满足设计及规范要求 | m2 | 28.31
18 | 011210003007 |  | 中空玻璃门(有框) | 1.门代号及洞口尺寸：综合 2.框、扇材质：中空玻璃、木纹铝板拉手 | m2 | 6.84
本页小计
注：为计取规费等的使用，可在表中增设其中：“定额人工费”。 表-08
分部分项工程量清单与计价表
工程名称： |  | 益民小店中洲锦城湖店装修项目\单项工程【建筑与装饰工程】 |  |  |  |  | 标段： |  |  | 第6页 共10页
序号 | 项目编码 |  | 项目名称 | 项目特征描述 | 计量 单位 | 工程 数量 |  | 金额（元）
[8 empty] | 综合单价 | 合价 |  | 其 中
[11 empty] | 定额人工费 | 暂估价
3.门吸、不锈钢合页及其它各种五金构配件等综合考虑在单价中 4.固定方式、粘结塞口材料种类等：符合设计及规范要求 5.综合单价包括完成本项目所有工作内容的费用 6.具体做法详设计及技术要求符合相关规范要求，门装饰板面层综合考虑在报价中，不再单独计算 7.其他:满足设计及相关规范要求
19 | 011210003008 |  | 中空玻璃窗(有框) | 1.窗代号及洞口尺寸：综合 2.框、扇材质：综合 3.玻璃品种、厚度：中空玻璃 4.其他:满足设计及相关规范要求 | m2 | 18.75
20 | 011406001001 |  | 墙面白色涂料饰面 | 1.部位：综合 2.做两遍801建筑胶砂基础处理 3.腻子种类 ：详设计，满足设计及规范要求 4.刮腻子遍数 ：详设计，满足设计及规范要求 5.防护材料种类 ：详设计， | m2 | 104.77
本页小计
注：为计取规费等的使用，可在表中增设其中：“定额人工费”。 表-08
分部分项工程量清单与计价表
工程名称： |  | 益民小店中洲锦城湖店装修项目\单项工程【建筑与装饰工程】 |  |  |  |  | 标段： |  |  | 第7页 共10页
序号 | 项目编码 |  | 项目名称 | 项目特征描述 | 计量 单位 | 工程 数量 |  | 金额（元）
[8 empty] | 综合单价 | 合价 |  | 其 中
[11 empty] | 定额人工费 | 暂估价
满足设计及规范要求 6.油漆品种、刷漆遍数：底漆一遍，白色乳胶漆面漆2遍
21 | 011406001002 |  | 天棚白色涂料饰面 | 1.部位：综合 2.做两遍801建筑胶砂基础处理 3.腻子种类 ：详设计，满足设计及规范要求 4.刮腻子遍数 ：详设计，满足设计及规范要求 5.防护材料种类 ：详设计，满足设计及规范要求 6.油漆品种、刷漆遍数：底漆一遍，白色乳胶漆面漆2遍 | m2 | 131.96
22 | 011601001001 |  | 砖砌体拆除 | 1.拆除的基层类型：砖墙 2.拆除构件的厚度或规格尺寸：规格、厚度综合，墙中砌体、表面附着物等综合考虑 3.拆除要求：拆除至满足进行下一道工序要求 4.拆除后的材料中可利用部分由投标人综合考虑 5.其它：满足施工图设计要求及施工验收规范要求 | m3 | 4.24
23 | 011602001002 |  | 地面抬高部分砌体拆除 | 1.拆除的基层类型：砖砌体 2.拆除构件的厚度或规格尺 | m3 | 5.84
本页小计
注：为计取规费等的使用，可在表中增设其中：“定额人工费”。 表-08
分部分项工程量清单与计价表
工程名称： |  | 益民小店中洲锦城湖店装修项目\单项工程【建筑与装饰工程】 |  |  |  |  | 标段： |  |  | 第8页 共10页
序号 | 项目编码 |  | 项目名称 | 项目特征描述 | 计量 单位 | 工程 数量 |  | 金额（元）
[8 empty] | 综合单价 | 合价 |  | 其 中
[11 empty] | 定额人工费 | 暂估价
寸：规格、厚度综合，墙中砌体、表面附着物等综合考虑 3.拆除要求：拆除至满足进行下一道工序要求 4.拆除后的材料中可利用部分由投标人综合考虑 5.其它：满足施工图设计要求及施工验收规范要求 6.地面抬高部分做法为四方砌筑，中间填充建渣拆除计入“拆除工程”
24 | 011605001003 |  | 地砖块料拆除 | 1.拆除的基层类型:综合 2.饰面材料种类:综合 | m2 | 139.48
25 | 011605002004 |  | 墙砖块料拆除 | 1.拆除的基层类型:综合 2.饰面材料种类:综合 | m2 | 72.56
26 | 011606003005 |  | 天棚面龙骨及饰面拆除 | 1.拆除的基层类型：综合 2.龙骨及饰面种类：综合 | m2 | 139.479
27 | 011610001006 |  | 木门窗拆除 | 1.室内高度：综合 2.门窗洞口尺寸：综合 | m2 | 3.57
28 | 031004003001 |  | 成品不锈钢水盆 | 1.材质：不锈钢 2.规格、类型：综合 3.组装形式 ：详设计 4.附件名称、数量：综合 | 组 | 1
29 | 011507003001 |  | 灯箱（生鲜蔬菜区） | 1.箱体规格：详设计 2.基层材料种类：详设计 3.面层材料种类：发光图案 | 个 | 1
本页小计
注：为计取规费等的使用，可在表中增设其中：“定额人工费”。 表-08
分部分项工程量清单与计价表
工程名称： |  | 益民小店中洲锦城湖店装修项目\单项工程【建筑与装饰工程】 |  |  |  |  | 标段： |  |  | 第9页 共10页
序号 | 项目编码 |  | 项目名称 | 项目特征描述 | 计量 单位 | 工程 数量 |  | 金额（元）
[8 empty] | 综合单价 | 合价 |  | 其 中
[11 empty] | 定额人工费 | 暂估价
灯箱膜 4.防护材料种类：详设计
30 | 011505002002 |  | 肉挂架 | 1.材料品种、规格、品牌、颜色：40*40方管焊接，长度为2000MM*2条 2.支架、配件品种、规格、品牌：2000MM*2条 | 个 | 1
31 | 011505002003 |  | 电视吊架 | 1.材料品种、规格、品牌、颜色：综合 2.支架、配件品种、规格、品牌：综合 | 个 | 3
32 | 011508002004 |  | 店招 | 1.基层类型：综合 2.镌字材料品种、颜色：亚克力雕刻银色烤漆，正面背面发光 3.字体规格：1285mm*550mm，厚度23mm 4.固定方式：综合 5.油漆品种、刷漆遍数：综合 | 套 | 1
33 | 011508001005 |  | 亚克力水晶字 | 1.基层类型：综合 2.镌字材料品种、颜色：亚克力 3.字体规格：600mm长 4.固定方式：综合 5.油漆品种、刷漆遍数：综 | 套 | 1
本页小计
注：为计取规费等的使用，可在表中增设其中：“定额人工费”。 表-08
分部分项工程量清单与计价表
工程名称： |  | 益民小店中洲锦城湖店装修项目\单项工程【建筑与装饰工程】 |  |  |  |  | 标段： |  |  | 第10页 共10页
序号 | 项目编码 |  | 项目名称 | 项目特征描述 | 计量 单位 | 工程 数量 |  | 金额（元）
[8 empty] | 综合单价 | 合价 |  | 其 中
[11 empty] | 定额人工费 | 暂估价
合
34 | 001001010006 |  | 拆除工程 | 1.除列出项目，其余零星拆除项目综合考虑 | 项 | 1
35 | 01B002007 |  | 钢筋植筋 | 钢筋规格综合考虑，满足设计及规范要求 | 项 | 1
36 | ZB0100101008 |  | 建渣清运费 | 建渣、废弃物、运距及堆场由投标人自行考虑并综合报价 | 项 | 1
本页小计
合 计
注：为计取规费等的使用，可在表中增设其中：“定额人工费”。 表-08

## F.1.2 单价措施项目清单计价表(表-08)含定额人工费【~
单价措施项目清单与计价表
工程名称： |  | 益民小店中洲锦城湖店装修项目\单项工程【建筑与装饰工程】 |  |  |  |  | 标段： |  |  | 第1页 共7页
序 号 | 项目编码 |  | 项目名称 | 项目特征描述 | 计量 单位 | 工程量 |  | 金额（元）
[8 empty] | 综合单价 | 合价 |  | 其中
[11 empty] | 定额人工费 | 暂估价
脚手架工程
1 | 011701001001 |  | 脚手架 | 1．搭设方式 ：综合 2．搭设高度 ：综合 3．脚手架材质由投标人根据工程实际情况按照国家现行标准《建筑施工扣件式钢管脚手架安全技术规范》JGJ 130、《建筑施工附着升降脚手架管理暂行规定》（建建[2000]230）等规范自行确定 | 项 | 1
2 | 011701002002 |  | 外脚手架 | 1．搭设方式 2．搭设高度 3．脚手架材质 | m2
3 | 011701003003 |  | 里脚手架 | 1．搭设方式 2．搭设高度 3．脚手架材质 | m2
4 | 011701004004 |  | 悬空脚手架 | 1．搭设方式 2．悬挑宽度 3．脚手架材质 | m2
5 | 011701005005 |  | 挑脚手架 | 1．搭设方式 2．悬挑宽度 3．脚手架材质 | m
6 | 011701006006 |  | 满堂脚手架 | 1．搭设方式 2. 搭设高度 3．脚手架材质 | m2
本页小计
注：为计取规费等的使用，可在表中增设其中：“定额人工费”。 表-08
单价措施项目清单与计价表
工程名称： |  | 益民小店中洲锦城湖店装修项目\单项工程【建筑与装饰工程】 |  |  |  |  | 标段： |  |  | 第2页 共7页
序 号 | 项目编码 |  | 项目名称 | 项目特征描述 | 计量 单位 | 工程量 |  | 金额（元）
[8 empty] | 综合单价 | 合价 |  | 其中
[11 empty] | 定额人工费 | 暂估价
7 | 011701007007 |  | 整体提升架 | 1．搭设方式及启动装置 2. 搭设高度 | m2
8 | 011701008008 |  | 外装饰吊篮 | 1．升降方式及启动装置 2. 搭设高度及吊篮型号 | m2
小计
混凝土模板及支架（撑 ）
9 | 011702003009 |  | 构造柱 | 1.部位:综合 2.支模高度:综合 3.模板类型:木模、组合钢模板、竹胶合板综合 4.支架材料:钢管、竹、木支架综合 5.本项目投标人应根据设计图纸,投标施工组织设计,现场实际情况和企业自身情况综合报价,不论采用何种支模方式均执行该综合单价 6.本项目工程量计算规则执行2015《四川省建设工程工程量清单计价定额相应章节》 7.其他:满足设计及施工验收规范 | m2 | 1.5
10 | 011702008010 |  | 圈梁 | 1.部位:综合 2.支模高度:综合 3.模板类型:木模、组合钢模板 | m2 | 1.3
本页小计
注：为计取规费等的使用，可在表中增设其中：“定额人工费”。 表-08
单价措施项目清单与计价表
工程名称： |  | 益民小店中洲锦城湖店装修项目\单项工程【建筑与装饰工程】 |  |  |  |  | 标段： |  |  | 第3页 共7页
序 号 | 项目编码 |  | 项目名称 | 项目特征描述 | 计量 单位 | 工程量 |  | 金额（元）
[8 empty] | 综合单价 | 合价 |  | 其中
[11 empty] | 定额人工费 | 暂估价
、竹胶合板综合 4.支架材料:钢管、竹、木支架综合 5.本项目投标人应根据设计图纸,投标施工组织设计,现场实际情况和企业自身情况综合报价,不论采用何种支模方式均执行该综合单价 6.本项目工程量计算规则执行2015《四川省建设工程工程量清单计价定额相应章节》 7.其他:满足设计及施工验收规范
11 | 011702009011 |  | 过梁 | 1.部位:综合 2.支模高度:综合 3.模板类型:木模、组合钢模板、竹胶合板综合 4.支架材料:钢管、竹、木支架综合 5.本项目投标人应根据设计图纸,投标施工组织设计,现场实际情况和企业自身情况综合报价,不论采用何种支模方式均执行该综合单价 6.本项目工程量计算规则执行2015《四川省建设工程工程量清单计价定额相应章节》 | m2 | 1.2
本页小计
注：为计取规费等的使用，可在表中增设其中：“定额人工费”。 表-08
单价措施项目清单与计价表
工程名称： |  | 益民小店中洲锦城湖店装修项目\单项工程【建筑与装饰工程】 |  |  |  |  | 标段： |  |  | 第4页 共7页
序 号 | 项目编码 |  | 项目名称 | 项目特征描述 | 计量 单位 | 工程量 |  | 金额（元）
[8 empty] | 综合单价 | 合价 |  | 其中
[11 empty] | 定额人工费 | 暂估价
7.其他:满足设计及施工验收规范
12 | 011702001012 |  | 基础 | 基础类型 | m2
13 | 011702002013 |  | 矩形柱 | 基础类型 | m2
14 | 011702003014 |  | 构造柱 | 基础类型 | m2
15 | 011702004015 |  | 异形柱 | 柱截面形状 | m2
16 | 011702005016 |  | 基础梁 | 梁截面形状 | m2
17 | 011702006017 |  | 矩形梁 | 支撑高度 | m2
18 | 011702007018 |  | 异形梁 | 1.梁截面形状 2.支撑高度 | m2
19 | 011702008019 |  | 圈梁 | 1.梁截面形状 2.支撑高度 | m2
20 | 011702009020 |  | 过梁 | 1.梁截面形状 2.支撑高度 | m2
21 | 011702010021 |  | 弧形、拱形梁 | 1.梁截面形状 2.支撑高度 | m2
22 | 011702011022 |  | 直形墙 | 1.梁截面形状 2.支撑高度 | m2
23 | 011702012023 |  | 弧形墙 | 1.梁截面形状 2.支撑高度 | m2
24 | 011702013024 |  | 短肢剪力墙、电梯井壁 | 1.梁截面形状 2.支撑高度 | m2
本页小计
注：为计取规费等的使用，可在表中增设其中：“定额人工费”。 表-08
单价措施项目清单与计价表
工程名称： |  | 益民小店中洲锦城湖店装修项目\单项工程【建筑与装饰工程】 |  |  |  |  | 标段： |  |  | 第5页 共7页
序 号 | 项目编码 |  | 项目名称 | 项目特征描述 | 计量 单位 | 工程量 |  | 金额（元）
[8 empty] | 综合单价 | 合价 |  | 其中
[11 empty] | 定额人工费 | 暂估价
25 | 011702014025 |  | 有梁板 | 支撑高度 | m2
26 | 011702015026 |  | 无梁板 | 支撑高度 | m2
27 | 011702016027 |  | 平板 | 支撑高度 | m2
28 | 011702017028 |  | 拱板 | 支撑高度 | m2
29 | 011702018029 |  | 薄壳板 | 支撑高度 | m2
30 | 011702019030 |  | 空心板 | 支撑高度 | m2
31 | 011702020031 |  | 其它板 | 支撑高度 | m2
32 | 011702021032 |  | 栏板 | 支撑高度 | m2
33 | 011702022033 |  | 天沟、檐沟 | 构件类型 | m2
34 | 011702023034 |  | 雨篷、悬挑板、阳台板 | 1.构件类型 2.板厚度 | m2
35 | 011702024035 |  | 楼梯 | 类型 | m2
36 | 011702025036 |  | 其它现浇构件 | 构件类型 | m2
37 | 011702026037 |  | 电缆沟、地沟 | 1.沟类型 2.沟截面 | m2
38 | 011702027038 |  | 台阶 | 台阶踏步宽 | m2
39 | 011702028039 |  | 扶手 | 扶手断面尺寸 | m2
40 | 011702029040 |  | 散水 | 扶手断面尺寸 | m2
本页小计
注：为计取规费等的使用，可在表中增设其中：“定额人工费”。 表-08
单价措施项目清单与计价表
工程名称： |  | 益民小店中洲锦城湖店装修项目\单项工程【建筑与装饰工程】 |  |  |  |  | 标段： |  |  | 第6页 共7页
序 号 | 项目编码 |  | 项目名称 | 项目特征描述 | 计量 单位 | 工程量 |  | 金额（元）
[8 empty] | 综合单价 | 合价 |  | 其中
[11 empty] | 定额人工费 | 暂估价
41 | 011702030041 |  | 后浇带 | 后浇带部位 | m2
42 | 011702031042 |  | 化粪池 | 1.化粪池部位 2.化粪池规格 | m2
43 | 011702032043 |  | 检查井 | 1.检查井部位 2.检查井规格 | m2
小计
垂直运输
44 | 011703001044 |  | 垂直运输 | 1. 建筑物建筑类型及结构形式 2. 地下室建筑面积 3. 建筑物檐口高度、层数 | m2¦天
小计
超高施工增加
45 | 011704001045 |  | 超高施工增加 | 1. 建筑物建筑类型及结构形式 2. 建筑物檐口高度、层数 3.单层建筑物檐口高度超过20m，多层建筑物超过6层部分的建筑面积 | m2
小计
大型机械设备进出场及安拆
本页小计
注：为计取规费等的使用，可在表中增设其中：“定额人工费”。 表-08
单价措施项目清单与计价表
工程名称： |  | 益民小店中洲锦城湖店装修项目\单项工程【建筑与装饰工程】 |  |  |  |  | 标段： |  |  | 第7页 共7页
序 号 | 项目编码 |  | 项目名称 | 项目特征描述 | 计量 单位 | 工程量 |  | 金额（元）
[8 empty] | 综合单价 | 合价 |  | 其中
[11 empty] | 定额人工费 | 暂估价
46 | 011705001046 |  | 大型机械设备进出场及安拆 | 1.机械设备名称 2.机械设备规格型号 | 台次
小计
施工排水、降水
47 | 011706001047 |  | 成井 | 1.成井方式 2.地层情况 3.成井直径 4.井（滤）管类型、直径 | m
48 | 011706002048 |  | 排水、降水 | 1.机械规格型号 2.降排水管规格 | 昼夜
小计
本页小计
合 计
注：为计取规费等的使用，可在表中增设其中：“定额人工费”。 表-08

## F.4 总价措施项目清单计价表(表-11)带计算明细,单位【~
总价措施项目清单计价表
工程名称： |  | 益民小店中洲锦城湖店装修项目\单项工程【建筑与装饰工程】 |  |  | 标段： |  | 第1页 共2页
序 号 | 项目编码 |  | 项目名称 | 计算基础 | 费率 （%） | 金额 （元） | 调整费率 (%) | 调整后 金额(元) | 备注
1 | 011707001001 |  | 安全文明施工 |  | 项
| ① |  | 环境保护 | 分部分项工程量清单项目定额人工费+单价措施项目定额人工费 | 1.54
| ② |  | 文明施工 | 分部分项工程量清单项目定额人工费+单价措施项目定额人工费 | 3.08
| ③ |  | 安全施工 | 分部分项工程量清单项目定额人工费+单价措施项目定额人工费 | 4.84
| ④ |  | 临时设施 | 分部分项工程量清单项目定额人工费+单价措施项目定额人工费 | 7.86
2 | 011707002002 |  | 夜间施工 |  | 项
| ① |  | 夜间施工费 | 分部分项工程量清单项目定额人工费+单价措施项目定额人工费 | 0.78
3 | 011707003003 |  | 非夜间施工照明 |  | 项
4 | 011707004004 |  | 二次搬运 |  | 项
| ① |  | 二次搬运费 | 分部分项工程量清单项目定额人工费+单价措施项目定额人工费 | 0.38
编制人（造价人员）： |  |  |  |  | 复核人（造价工程师）：
注:1“计算基础”中安全文明施工费可为“定额基价”、“定额人工费”或“定额人工费+定额机械费”，其他项目可为“定额人工费”或“定额人工费+定额机械费”。 2 按施工方案计算的措施费，若无“计算基础”和“费率”的数值，也可只填“金额”数值，但应在备注栏说明施工方案出处或计算方法。 表-11
总价措施项目清单计价表
工程名称： |  | 益民小店中洲锦城湖店装修项目\单项工程【建筑与装饰工程】 |  |  | 标段： |  | 第2页 共2页
序 号 | 项目编码 |  | 项目名称 | 计算基础 | 费率 （%） | 金额 （元） | 调整费率 (%) | 调整后 金额(元) | 备注
5 | 011707005005 |  | 冬雨季施工 |  | 项
| ① |  | 冬雨季施工 | 分部分项工程量清单项目定额人工费+单价措施项目定额人工费 | 0.58
6 | 011707006006 |  | 地上、地下设施、建筑物的临时保护设施 |  | 项
7 | 011707007007 |  | 已完工程及设备保护 |  | 项
8 | 011707008008 |  | 工程定位复测费 |  | 项
| ① |  | 工程定位复测 | 分部分项工程量清单项目定额人工费+单价措施项目定额人工费 | 0.14
合 计
编制人（造价人员）： |  |  |  |  | 复核人（造价工程师）：
注:1“计算基础”中安全文明施工费可为“定额基价”、“定额人工费”或“定额人工费+定额机械费”，其他项目可为“定额人工费”或“定额人工费+定额机械费”。 2 按施工方案计算的措施费，若无“计算基础”和“费率”的数值，也可只填“金额”数值，但应在备注栏说明施工方案出处或计算方法。 表-11

## G.1 其他项目清单计价汇总表(表-12)【建筑与装饰工程】
其他项目清单与计价汇总表
工程名称： | 益民小店中洲锦城湖店装修项目\单项工程【建筑与装饰工程】 | 标段： |  |  | 第1页 共1页
序号 | 项 目 名 称 | 金额（元） | 结算金额(元) | 备注
1 | 暂列金额 |  |  | 明细详见表-12-1
2 | 暂估价
2.1 | 材料(工程设备)暂估价/结算价 | - |  | 明细详见表-12-2
2.2 | 专业工程暂估价/结算价 |  |  | 明细详见表-12-3
3 | 计日工 |  |  | 明细详见表-12-4
4 | 总承包服务费 |  |  | 明细详见表-12-5
合 计 |  |  |  | -
注：材料（工程设备）暂估单价进入清单项目综合单价，此处不汇总。 表-12

## G.2 暂列金额明细表(表-12-1)【建筑与装饰工程】
暂列金额明细表
工程名称： | 益民小店中洲锦城湖店装修项目\单项工程【建筑与装饰工程】 | 标段： |  | 第1页 共1页
序号 | 项目名称 | 计量单位 | 暂定金额(元) | 备注
1 | 暂列金额 | 项
合 计 |  |  |  | -
注：此表由招标人填写，如不能详列，也可只列暂定金额总额，投标人应将上述暂列金额计入投标总价中。 表-12-1

## G.3 材料(工程设备)暂估单价表(表-12-2)-宣贯【建~
材料(工程设备)暂估单价及调整表
工程名称： | 益民小店中洲锦城湖店装修项目\单项工程【建筑与装饰工程】 |  |  |  |  | 标段： |  |  | 第1页 共1页
序号 | 材料(工程设备) 名称、规格、型号 | 计量 单位 | 数量 |  | 单价(元) |  | 合价(元) |  | 差额±(元) |  | 备注
|  |  | 暂估 | 确认 | 暂估 | 确认 | 暂估 | 确认 | 暂估 | 确认
合计
注：此表由招标人填写“暂估单价”，并在备注栏说明暂估价的材料、工程设备拟用在那些清单项目上，投标人应将上述材料、工程设备暂估单价计入工程量清单综合单价报价中。 表-12-2

## G.4 专业工程暂估价表(表-12-3)【建筑与装饰工程】
专业工程暂估价及结算价表
工程名称： |  | 益民小店中洲锦城湖店装修项目\单项工程【建筑与装饰工程】 |  |  | 标段： |  | 第1页 共1页
序号 | 工程名称 |  | 工程内容 | 暂估金额(元) |  | 结算金额(元) | 差额±(元) | 备注
合 计 | [5 empty] | - | - | -
注：此表“暂估金额”由招标人填写，投标人应将“暂估金额”计入投标总价中。结算时按合同约定结算金额填写。
表-12-3

## G.5 计日工表(表-12-4)【建筑与装饰工程】
计 日 工 表
工程名称： | 益民小店中洲锦城湖店装修项目\单项工程【建筑与装饰工程】 |  |  | 标段： |  |  | 第1页 共1页
编号 | 项目名称 | 单位 | 暂定数量 |  | 实际数量 | 综合单价（元） | 合价（元）
[7 empty] | 暂定 | 实际
一 | 人工
1 | 土建、市政、园林绿化、抹灰工程、构筑物、城市轨道交通、爆破、房屋建筑维修与加固工程普工 | 工日
2 | 土建、市政、园林绿化、构筑物、城市轨道交通、房屋建筑维修与加固工程混凝土工 | 工日
3 | 土建、市政、园林绿化、抹灰工程、构筑物、城市轨道交通、爆破、房屋建筑维修与加固工程技工 | 工日
4 | 装饰普工（抹灰工程除外） | 工日
5 | 装饰技工（抹灰工程除外） | 工日
6 | 装饰细木工 | 工日
7 | 通用安装技工 | 工日
8 | 通用安装普工 | 工日
人工小计
二 | 材料
材料小计
三 | 施工机械
施工机械小计
四、综合费
总 计
注：此表项目名称、暂定数量由招标人填写，编制招标控制价时，单价由招标人按相关计价规定确定；投标时，单价由投标人自主报价，按暂定数量计算合价计入投标总价中。结算时，按发承包双方确定的实际数量计算合价。 表-12-4

## G.6 总承包服务费计价表(表-12-5)【建筑与装饰工程】
总承包服务费计价表
工程名称： | 益民小店中洲锦城湖店装修项目\单项工程【建筑与装饰工程】 |  |  | 标段： |  | 第1页 共1页
序号 | 项目名称 | 项目价值(元） | 服务内容 | 计算基础 | 费率（%） | 金额（元）
- | 合计 | - | - | - | - | -
注：此表项目名称、服务内容由招标人填写，编制招标控制价时，费率及金额由招标人按相关计价规定确定；投标时，费率及金额由投标人自主报价，计入投标总价中。 表-12-5

## H 规费、税金项目清单计价表(表-13)【建筑与装饰工程】
规费、税金项目计价表
工程名称： | 益民小店中洲锦城湖店装修项目\单项工程【建筑与装饰工程】 |  | 标段： |  | 第1页 共1页
序号 | 项目名称 | 计算基础 | 计算基数 | 计算费率（％） | 金额(元)
1 | 规费 | 分部分项清单定额人工费+单价措施项目清单定额人工费
1.1 | 社会保险费 | 分部分项清单定额人工费+单价措施项目清单定额人工费
(1) | 养老保险费 | 分部分项清单定额人工费+单价措施项目清单定额人工费
(2) | 失业保险费 | 分部分项清单定额人工费+单价措施项目清单定额人工费
(3) | 医疗保险费 | 分部分项清单定额人工费+单价措施项目清单定额人工费
(4) | 工伤保险费 | 分部分项清单定额人工费+单价措施项目清单定额人工费
(5) | 生育保险费 | 分部分项清单定额人工费+单价措施项目清单定额人工费
1.2 | 住房公积金 | 分部分项清单定额人工费+单价措施项目清单定额人工费
1.3 | 工程排污费 | 按工程所在地环境保护部门收取标准，按实计入
2 | 销项增值税额 | 分部分项工程费+措施项目费+其他项目费+规费+创优质工程奖补偿奖励费-按规定不计税的工程设备金额-除税甲供材料（设备）设备费
合计
编制人（造价人员）： 复核人（造价工程师）：
表-13

## F.1.1 分部分项工程清单计价表(表-08)含定额人工费~1
分部分项工程量清单与计价表
工程名称： |  | 益民小店中洲锦城湖店装修项目\单项工程【安装工程】 |  |  |  |  | 标段： |  |  | 第1页 共12页
序号 | 项目编码 |  | 项目名称 | 项目特征描述 | 计量 单位 | 工程 数量 |  | 金额（元）
[8 empty] | 综合单价 | 合价 |  | 其 中
[11 empty] | 定额人工费 | 暂估价
1 | 030404017001 |  | 配电箱 AL Pe=20KW | 1.名称：配电箱 AL 2.基础形式、材质、规格：基础形式综合考虑、20kw，具体元器件详系统图 3.安装方式：综合考虑 4.含箱内元器件、设备及所有附件，按成套配置、安装 5.含箱体安装、开孔、配管、盘柜防火、堵洞、盘柜配线整理、接地、调试 6.其他：满足规范及使用要求 | 台 | 1
2 | 030411003002 |  | 镀锌桥架 200*100 | 1.型号、规格：200x100mm 2.材质：材质、厚度综合考虑 3.附件：含桥架主体、盖板、隔板、弯通、三通、四通及异形弯、连接片、连接螺栓、锁扣、跨接线、扁钢等所有部件 4.含桥架接地热镀锌扁钢25*4以及连接线和地线bvr-4mm2、开孔(含配管开孔)、刷防火漆；过伸缩缝、沉降缝时做伸缩节、补偿装置处理； 5.高、低压梯架等综合考虑 6.其他：满足规范及使用要 | m | 50.11
本页小计
注：为计取规费等的使用，可在表中增设其中：“定额人工费”。 表-08
分部分项工程量清单与计价表
工程名称： |  | 益民小店中洲锦城湖店装修项目\单项工程【安装工程】 |  |  |  |  | 标段： |  |  | 第2页 共12页
序号 | 项目编码 |  | 项目名称 | 项目特征描述 | 计量 单位 | 工程 数量 |  | 金额（元）
[8 empty] | 综合单价 | 合价 |  | 其 中
[11 empty] | 定额人工费 | 暂估价
求
3 | 030413001003 |  | 桥架支架 | 1.名称：桥架支撑架 2.材质：综合 3.规格：按各规格、类型桥架综合考虑 4.支撑架、支吊架需现场制作并安装，不能用成品，符合规范要求 5.其他：满足规范及使用要求 | kg | 87.02
4 | 030411001004 |  | 配管 JDG20 | 1.名称：电气配管 2.材质：紧定式镀锌钢管 3.规格：DN20 4.配置形式：暗敷、明敷、吊顶内敷设等综合考虑 5.钢索材质、规格：综合考虑 6.接地要求：按规范及使用要求 7.含预留孔洞、刨沟槽、支架、恢复抹面及管内引线、表面防腐及刷防火漆、接地等 8.其他：满足设计及规范要求 | m | 275.2
5 | 030411004005 |  | 配线 ZR-BV-2.5 | 1.名称：电气配线（单色、双色综合考虑） | m | 698.91
本页小计
注：为计取规费等的使用，可在表中增设其中：“定额人工费”。 表-08
分部分项工程量清单与计价表
工程名称： |  | 益民小店中洲锦城湖店装修项目\单项工程【安装工程】 |  |  |  |  | 标段： |  |  | 第3页 共12页
序号 | 项目编码 |  | 项目名称 | 项目特征描述 | 计量 单位 | 工程 数量 |  | 金额（元）
[8 empty] | 综合单价 | 合价 |  | 其 中
[11 empty] | 定额人工费 | 暂估价
2.配线形式：管内穿线、线槽配线综合考虑 3.型号：ZR-BV 4.规格：2.5mm2 5.材质：铜芯绝缘导线 6.其他：满足规范及使用要求
6 | 030404032006 |  | 无端子外部接线≤2.5mm2 | 1.名称:无端子外部接线 2.规格:≤2.5mm2 | 个 | 34
7 | 030412004007 |  | LED灯带 | 1.名称 LED灯带 2.规格：详设计 3.安装形式：综合考虑 4.其他：满足设计及规范要求 | m | 67.04
8 | 030412004008 |  | 安全出口灯 1x5W | 1.名称 安全出口灯 2.规格 1x5W 3.安装形式：综合考虑 4.其他：满足设计及规范要求 | 套 | 1
9 | 030412004009 |  | 单向疏散指示灯 1x5W | 1.名称 单向疏散指示灯 2.规格 1x5W 3.安装形式：综合考虑 4.其他：满足设计及规范要求 | 套 | 2
10 | 030412004010 |  | 自带蓄电池应急照明事故灯 | 1.名称： 自带蓄电池应急照明事故灯 | 套 | 3
本页小计
注：为计取规费等的使用，可在表中增设其中：“定额人工费”。 表-08
分部分项工程量清单与计价表
工程名称： |  | 益民小店中洲锦城湖店装修项目\单项工程【安装工程】 |  |  |  |  | 标段： |  |  | 第4页 共12页
序号 | 项目编码 |  | 项目名称 | 项目特征描述 | 计量 单位 | 工程 数量 |  | 金额（元）
[8 empty] | 综合单价 | 合价 |  | 其 中
[11 empty] | 定额人工费 | 暂估价
2.规格 ：详设计 3.安装形式：综合考虑 4.其他：满足设计及规范要求
11 | 030412001011 |  | 轨道灯 | 1.名称 轨道灯 2.规格：详设计 3.安装形式：综合考虑 4.其他：满足设计及规范要求 | 套 | 36
12 | 030412001012 |  | 射灯 | 1.名称 射灯 2.规格：详设计 3.安装形式：综合考虑 4.其他：满足设计及规范要求 | 套 | 31
13 | 030412001013 |  | 筒灯 | 1.名称 筒灯 2.规格：详设计 3.安装形式：综合考虑 4.其他：满足设计及规范要求 | 套 | 6
14 | 030404034014 |  | 双联单控开关 | 1.名称 ：双联单控开关 2.材质 ：塑料 3.安装方式:综合考虑 4.其他：满足招标文件及相关规范要求 | 个 | 6
15 | 030404034015 |  | 三联单控开关 | 1.名称 ：三联单控开关 2.材质 ：塑料 | 个 | 5
本页小计
注：为计取规费等的使用，可在表中增设其中：“定额人工费”。 表-08
分部分项工程量清单与计价表
工程名称： |  | 益民小店中洲锦城湖店装修项目\单项工程【安装工程】 |  |  |  |  | 标段： |  |  | 第5页 共12页
序号 | 项目编码 |  | 项目名称 | 项目特征描述 | 计量 单位 | 工程 数量 |  | 金额（元）
[8 empty] | 综合单价 | 合价 |  | 其 中
[11 empty] | 定额人工费 | 暂估价
3.安装方式:综合考虑 4.其他：满足招标文件及相关规范要求
16 | 030404035016 |  | 普通五孔插座 | 1.名称：普通五孔插座 2.安装方式：暗装 3.其他：满足设计及规范要求 | 个 | 8
17 | 030411006017 |  | 钢质接线盒 | 1.名称：钢制接线盒 2.安装形式：综合考虑 3.类型：灯头盒、开关盒、插座盒、接线盒综合考虑 4.其它：满足规范及使用要求 | 个 | 110
18 | 030414002018 |  | 送配电装置系统 | 1.名称：送配电装置系统 2.其它：满足规范及使用要求 | 系统 | 1
19 | 030411001019 |  | 配管 JDG20 | 1.名称：电气配管 2.材质：紧定式镀锌钢管 3.规格：DN20 4.配置形式：暗敷、明敷、吊顶内敷设等综合考虑 5.钢索材质、规格：综合考虑 6.接地要求：按规范及使用要求 7.含预留孔洞、刨沟槽、支 | m | 50.35
本页小计
注：为计取规费等的使用，可在表中增设其中：“定额人工费”。 表-08
分部分项工程量清单与计价表
工程名称： |  | 益民小店中洲锦城湖店装修项目\单项工程【安装工程】 |  |  |  |  | 标段： |  |  | 第6页 共12页
序号 | 项目编码 |  | 项目名称 | 项目特征描述 | 计量 单位 | 工程 数量 |  | 金额（元）
[8 empty] | 综合单价 | 合价 |  | 其 中
[11 empty] | 定额人工费 | 暂估价
架、恢复抹面及管内引线、表面防腐及刷防火漆、接地等 8.其他：满足设计及规范要求
20 | 030502005020 |  | 双绞线缆 Cat.6 4Paor UTP | 1.名称：超六类四对双绞线 2.规格：Cat.6 4Paor UTP 3.线缆对数：4对 4.敷设方式：穿管或桥架 | m | 50.35
21 | 030501012021 |  | HUB交换机 | 1.名称：HUB交换机 2.规格、型号：详设计图 3.安装方式：详设计图 4.其他：详设计及施工规范要求 | 台（套） | 1
22 | 030507008022 |  | 1080P红外网络摄像头 | 1.名称：1080P红外网络摄像头 2.型号、规格：参数详设计 3.安装方式：详设计 4.附件配置：含摄像机电源、支架等成套配件 | 台 | 6
23 | 030411006023 |  | 钢质接线盒 | 1.名称：钢制接线盒 2.安装形式：综合考虑 3.类型：灯头盒、开关盒、插座盒、接线盒综合考虑 4.其它：满足规范及使用要求 | 个 | 6
24 | 030507018024 |  | 安全防范全系统调试 | 1.名称：安全防范全系统调 | 系统 | 1
本页小计
注：为计取规费等的使用，可在表中增设其中：“定额人工费”。 表-08
分部分项工程量清单与计价表
工程名称： |  | 益民小店中洲锦城湖店装修项目\单项工程【安装工程】 |  |  |  |  | 标段： |  |  | 第7页 共12页
序号 | 项目编码 |  | 项目名称 | 项目特征描述 | 计量 单位 | 工程 数量 |  | 金额（元）
[8 empty] | 综合单价 | 合价 |  | 其 中
[11 empty] | 定额人工费 | 暂估价
试 2.其它：满足规范及使用要求
25 | 031001006001 |  | PPR给水管 DN20 | 1.安装部位：室内（含管井） 2.输送介质：给水 3.材质：PP-R 4.型号、规格：DN20 5.连接方式：热熔连接 6.管道压力试压、冲洗、消毒满足相关规范要求 7.根据需要设置型钢支架或管道支墩，含PP-R带丝管件 8.防腐刷油：刷绿色调和漆两遍，再外刷白色调和漆色环做色标 9.含给水管压槽、剔槽及补槽、压槽水泥砂浆保护、标识画线综合考虑 10.其他：满足招标文件及相关规范要求 | m | 14.35
26 | 031001006002 |  | PPR给水管 DN25 | 1.安装部位：室内（含管井） 2.输送介质：给水 3.材质：PP-R 4.型号、规格：DN25 5.连接方式：热熔连接 | m | 33.93
本页小计
注：为计取规费等的使用，可在表中增设其中：“定额人工费”。 表-08
分部分项工程量清单与计价表
工程名称： |  | 益民小店中洲锦城湖店装修项目\单项工程【安装工程】 |  |  |  |  | 标段： |  |  | 第8页 共12页
序号 | 项目编码 |  | 项目名称 | 项目特征描述 | 计量 单位 | 工程 数量 |  | 金额（元）
[8 empty] | 综合单价 | 合价 |  | 其 中
[11 empty] | 定额人工费 | 暂估价
6.管道压力试压、冲洗、消毒满足相关规范要求 7.根据需要设置型钢支架或管道支墩，含PP-R带丝管件 8.防腐刷油：刷绿色调和漆两遍，再外刷白色调和漆色环做色标 9.含给水管压槽、剔槽及补槽、压槽水泥砂浆保护、标识画线综合考虑 10.其他：满足招标文件及相关规范要求
27 | 031003001003 |  | 三角阀 DN20 | 1.类型:三角阀 2.规格:DN20 3.连接形式:螺纹连接 4.含安装配套五金等 5.其他：满足招标文件及相关规范要求 | 个 | 6
28 | 031001006004 |  | PVC-U排水管 DN50 | 1.安装部位：室内 2.输送介质：污废水 3.材质：UPVC 4.型号、规格：DN50 5.连接方式：粘接 6.其它:开槽、留槽、打洞、留洞等、各种管件综合考虑（含弯头、三通等）、根据需要设置型钢支架 | m | 5.73
本页小计
注：为计取规费等的使用，可在表中增设其中：“定额人工费”。 表-08
分部分项工程量清单与计价表
工程名称： |  | 益民小店中洲锦城湖店装修项目\单项工程【安装工程】 |  |  |  |  | 标段： |  |  | 第9页 共12页
序号 | 项目编码 |  | 项目名称 | 项目特征描述 | 计量 单位 | 工程 数量 |  | 金额（元）
[8 empty] | 综合单价 | 合价 |  | 其 中
[11 empty] | 定额人工费 | 暂估价
7.预留支管的封堵、管道支墩综合考虑在投标报价中 8.其他：满足招标文件及相关规范要求
29 | 031001006005 |  | PVC-U排水管 DN110 | 1.安装部位：室内 2.输送介质：污废水 3.材质：UPVC 4.型号、规格：DN110 5.连接方式：粘接 6.其它:开槽、留槽、打洞、留洞等、各种管件综合考虑（含弯头、三通等）、根据需要设置型钢支架 7.预留支管的封堵、管道支墩综合考虑在投标报价中 8.其他：满足招标文件及相关规范要求 | m | 9.99
30 | 030701003001 |  | 天花机3P（一拖一） | 1.名称:天花机3P（一拖一） 2.安装形式:内机吊顶安装 ，外机综合考虑 3.支架及除锈、刷油、减震设计 4.其他:满足规范及设计要求 | 台 | 4
31 | 031001004002 |  | 冷媒铜管(气侧） 12.7 | 1.名称 冷媒气管 2.介质 气体 3.规格 气体ф12.7 | m | 34.69
本页小计
注：为计取规费等的使用，可在表中增设其中：“定额人工费”。 表-08
分部分项工程量清单与计价表
工程名称： |  | 益民小店中洲锦城湖店装修项目\单项工程【安装工程】 |  |  |  |  | 标段： |  |  | 第10页 共12页
序号 | 项目编码 |  | 项目名称 | 项目特征描述 | 计量 单位 | 工程 数量 |  | 金额（元）
[8 empty] | 综合单价 | 合价 |  | 其 中
[11 empty] | 定额人工费 | 暂估价
4.连接形式 胀口焊接
32 | 031001004003 |  | 冷媒铜管(液侧） 9.52 | 1.名称 冷媒液管 2.介质 液体 3.规格 液体ф9.52 4.连接形式 胀口焊接 | m | 34.69
33 | 031001006004 |  | 冷凝水塑料管 DN32 | 1.安装部位：室内 2.输送介质：冷凝水 3.材质：详设计 4.型号、规格：DN32 5.连接方式：综合考虑 6.其它:开槽、留槽、打洞、留洞等、各种管件综合考虑（含弯头、三通等）、根据需要设置型钢支架、刷漆 7.预留支管的封堵、管道支墩综合考虑在投标报价中 8.其他：满足招标文件及相关规范要求 | m | 34.69
34 | 031208008005 |  | 管道保温 | 1.绝热材料品种：B1级橡塑保温 2.绝热厚度： 40mm 3.其他：满足招标文件及相关规范要求 | m3 | 0.79
35 | 030404017006 |  | 配电箱 KTALZ pe=28KW | 1.名称：配电箱 KTALZ 2.基础形式、材质、规格：基础形式综合考虑、28kw， | 台 | 0
本页小计
注：为计取规费等的使用，可在表中增设其中：“定额人工费”。 表-08
分部分项工程量清单与计价表
工程名称： |  | 益民小店中洲锦城湖店装修项目\单项工程【安装工程】 |  |  |  |  | 标段： |  |  | 第11页 共12页
序号 | 项目编码 |  | 项目名称 | 项目特征描述 | 计量 单位 | 工程 数量 |  | 金额（元）
[8 empty] | 综合单价 | 合价 |  | 其 中
[11 empty] | 定额人工费 | 暂估价
具体元器件详系统图 3.安装方式：综合考虑 4.含箱内元器件、设备及所有附件，按成套配置、安装 5.含箱体安装、开孔、配管、盘柜防火、堵洞、盘柜配线整理、接地、调试 6.其他：满足规范及使用要求
36 | 030408001007 |  | 电力电缆 YJV-3*4 | 1.名称：电力电缆 2.型号：YJV 3.规格：3*4mm2 4.材质：铜芯 5.敷设方式、部位：桥架、管道内、井道内综合考虑 6.电压等级（kV）：≤1KV 7.地形：综合考虑 8.其它：满足规范及使用要求 | m | 70
37 | 030408006008 |  | 电力电缆头 YJV-3*4 | 1.名称：电力电缆头 2.型号、规格 ： YJV-3*4 3.热缩或干包综合考虑，含相关工具手套等内容 4.其他：满足招标文件及相关规范要求 | 个 | 4
本页小计
注：为计取规费等的使用，可在表中增设其中：“定额人工费”。 表-08
分部分项工程量清单与计价表
工程名称： |  | 益民小店中洲锦城湖店装修项目\单项工程【安装工程】 |  |  |  |  | 标段： |  |  | 第12页 共12页
序号 | 项目编码 |  | 项目名称 | 项目特征描述 | 计量 单位 | 工程 数量 |  | 金额（元）
[8 empty] | 综合单价 | 合价 |  | 其 中
[11 empty] | 定额人工费 | 暂估价
38 | 030411001009 |  | KBG钢管 DN25 | 1.名称：电气配管 2.材质：KBG钢管 3.规格：DN25 4.配置形式：暗敷、明敷、吊顶内敷设等综合考虑 5.钢索材质、规格：综合考虑 6.接地要求：按规范及使用要求 7.含预留孔洞、刨沟槽、支架、恢复抹面及管内引线、表面防腐及刷防火漆、接地等 8.其他：满足设计及规范要求 | m | 70
39 | 031002002010 |  | 空调外机钢架 | 1.名称：空调外机钢架 2.安装方式：综合考虑 2.其他：详图纸设计及满足规范要求 | 套 | 4
40 | 030413003011 |  | 打洞（孔） | 1.名称 打洞（孔） 22.其他：详图纸设计及满足规范要求 | 个 | 4
本页小计
合 计
注：为计取规费等的使用，可在表中增设其中：“定额人工费”。 表-08

## F.1.2 单价措施项目清单计价表(表-08)含定额人工费~1
单价措施项目清单与计价表
工程名称： |  | 益民小店中洲锦城湖店装修项目\单项工程【安装工程】 |  |  |  |  | 标段： |  |  | 第1页 共2页
序 号 | 项目编码 |  | 项目名称 | 项目特征描述 | 计量 单位 | 工程量 |  | 金额（元）
[8 empty] | 综合单价 | 合价 |  | 其中
[11 empty] | 定额人工费 | 暂估价
专业措施项目
1 | 031301001001 |  | 吊装加固 |  | 项
2 | 031301002002 |  | 金属抱杆安装拆除、移位 |  | 项
3 | 031301003003 |  | 平台铺设、拆除 |  | 项
4 | 031301004004 |  | 顶升、提升装置 |  | 项
5 | 031301005005 |  | 大型设备专用机具 |  | 项
6 | 031301006006 |  | 焊接工艺评定 |  | 项
7 | 031301007007 |  | 胎（模）具制作、安装、拆除 |  | 项
8 | 031301008008 |  | 防护棚制作安装拆除 |  | 项
9 | 031301009009 |  | 特殊地区施工增加 |  | 项
10 | 031301010010 |  | 安装与生产同时进行施工增加 |  | 项
11 | 031301011011 |  | 在有害身体健康环境中施工增加 |  | 项
12 | 031301012012 |  | 工程系统检测、检验 |  | 项
13 | 031301013013 |  | 设备、管道施工的安全、防冻和焊接保护 |  | 项
14 | 031301014014 |  | 焦炉烘炉、热态工程 |  | 项
本页小计
注：为计取规费等的使用，可在表中增设其中：“定额人工费”。 表-08
单价措施项目清单与计价表
工程名称： |  | 益民小店中洲锦城湖店装修项目\单项工程【安装工程】 |  |  |  |  | 标段： |  |  | 第2页 共2页
序 号 | 项目编码 |  | 项目名称 | 项目特征描述 | 计量 单位 | 工程量 |  | 金额（元）
[8 empty] | 综合单价 | 合价 |  | 其中
[11 empty] | 定额人工费 | 暂估价
15 | 031301015015 |  | 管道安拆后的充气保护 |  | 项
16 | 031301016016 |  | 隧道内施工的通风、供水、供气、供电、照明及通讯设施 |  | 项
17 | 031301017017 |  | 脚手架搭拆 |  | 项
18 | 031301018018 |  | 其他措施 |  | 项
小计
本页小计
合 计
注：为计取规费等的使用，可在表中增设其中：“定额人工费”。 表-08

## F.4 总价措施项目清单计价表(表-11)带计算明细,单位~1
总价措施项目清单计价表
工程名称： |  | 益民小店中洲锦城湖店装修项目\单项工程【安装工程】 |  |  | 标段： |  | 第1页 共2页
序 号 | 项目编码 |  | 项目名称 | 计算基础 | 费率 （%） | 金额 （元） | 调整费率 (%) | 调整后 金额(元) | 备注
1 | 031302001001 |  | 安全文明施工 |  | 项
| ① |  | 环境保护 | 分部分项工程量清单项目定额人工费+单价措施项目定额人工费 | 1.54
| ② |  | 文明施工 | 分部分项工程量清单项目定额人工费+单价措施项目定额人工费 | 3.08
| ③ |  | 安全施工 | 分部分项工程量清单项目定额人工费+单价措施项目定额人工费 | 4.84
| ④ |  | 临时设施 | 分部分项工程量清单项目定额人工费+单价措施项目定额人工费 | 7.86
2 | 031302002002 |  | 夜间施工增加 |  | 项
| ① |  | 夜间施工费 | 分部分项工程量清单项目定额人工费+单价措施项目定额人工费 | 0.78
3 | 031302003003 |  | 非夜间施工增加 |  | 项
4 | 031302004004 |  | 二次搬运 |  | 项
| ① |  | 二次搬运费 | 分部分项工程量清单项目定额人工费+单价措施项目定额人工费 | 0.38
编制人（造价人员）： |  |  |  |  | 复核人（造价工程师）：
注:1“计算基础”中安全文明施工费可为“定额基价”、“定额人工费”或“定额人工费+定额机械费”，其他项目可为“定额人工费”或“定额人工费+定额机械费”。 2 按施工方案计算的措施费，若无“计算基础”和“费率”的数值，也可只填“金额”数值，但应在备注栏说明施工方案出处或计算方法。 表-11
总价措施项目清单计价表
工程名称： |  | 益民小店中洲锦城湖店装修项目\单项工程【安装工程】 |  |  | 标段： |  | 第2页 共2页
序 号 | 项目编码 |  | 项目名称 | 计算基础 | 费率 （%） | 金额 （元） | 调整费率 (%) | 调整后 金额(元) | 备注
5 | 031302005005 |  | 冬雨季施工增加 |  | 项
| ① |  | 冬雨季施工 | 分部分项工程量清单项目定额人工费+单价措施项目定额人工费 | 0.58
6 | 031302006006 |  | 已完工程及设备保护 |  | 项
7 | 031302007007 |  | 高层施工增加 |  | 项
8 | 031302008008 |  | 工程定位复测费 |  | 项
| ① |  | 工程定位复测 | 分部分项工程量清单项目定额人工费+单价措施项目定额人工费 | 0.14
合 计
编制人（造价人员）： |  |  |  |  | 复核人（造价工程师）：
注:1“计算基础”中安全文明施工费可为“定额基价”、“定额人工费”或“定额人工费+定额机械费”，其他项目可为“定额人工费”或“定额人工费+定额机械费”。 2 按施工方案计算的措施费，若无“计算基础”和“费率”的数值，也可只填“金额”数值，但应在备注栏说明施工方案出处或计算方法。 表-11

## G.1 其他项目清单计价汇总表(表-12)【安装工程】
其他项目清单与计价汇总表
工程名称： | 益民小店中洲锦城湖店装修项目\单项工程【安装工程】 | 标段： |  |  | 第1页 共1页
序号 | 项 目 名 称 | 金额（元） | 结算金额(元) | 备注
1 | 暂列金额 |  |  | 明细详见表-12-1
2 | 暂估价
2.1 | 材料(工程设备)暂估价/结算价 | - |  | 明细详见表-12-2
2.2 | 专业工程暂估价/结算价 |  |  | 明细详见表-12-3
3 | 计日工 |  |  | 明细详见表-12-4
4 | 总承包服务费 |  |  | 明细详见表-12-5
合 计 |  |  |  | -
注：材料（工程设备）暂估单价进入清单项目综合单价，此处不汇总。 表-12

## G.2 暂列金额明细表(表-12-1)【安装工程】
暂列金额明细表
工程名称： | 益民小店中洲锦城湖店装修项目\单项工程【安装工程】 | 标段： |  | 第1页 共1页
序号 | 项目名称 | 计量单位 | 暂定金额(元) | 备注
1 | 暂列金额 | 项
合 计 |  |  |  | -
注：此表由招标人填写，如不能详列，也可只列暂定金额总额，投标人应将上述暂列金额计入投标总价中。 表-12-1

## G.3 材料(工程设备)暂估单价表(表-12-2)-宣贯【安~
材料(工程设备)暂估单价及调整表
工程名称： | 益民小店中洲锦城湖店装修项目\单项工程【安装工程】 |  |  |  |  | 标段： |  |  | 第1页 共1页
序号 | 材料(工程设备) 名称、规格、型号 | 计量 单位 | 数量 |  | 单价(元) |  | 合价(元) |  | 差额±(元) |  | 备注
|  |  | 暂估 | 确认 | 暂估 | 确认 | 暂估 | 确认 | 暂估 | 确认
合计
注：此表由招标人填写“暂估单价”，并在备注栏说明暂估价的材料、工程设备拟用在那些清单项目上，投标人应将上述材料、工程设备暂估单价计入工程量清单综合单价报价中。 表-12-2

## G.4 专业工程暂估价表(表-12-3)【安装工程】
专业工程暂估价及结算价表
工程名称： |  | 益民小店中洲锦城湖店装修项目\单项工程【安装工程】 |  |  | 标段： |  | 第1页 共1页
序号 | 工程名称 |  | 工程内容 | 暂估金额(元) |  | 结算金额(元) | 差额±(元) | 备注
合 计 | [5 empty] | - | - | -
注：此表“暂估金额”由招标人填写，投标人应将“暂估金额”计入投标总价中。结算时按合同约定结算金额填写。
表-12-3

## G.5 计日工表(表-12-4)【安装工程】
计 日 工 表
工程名称： | 益民小店中洲锦城湖店装修项目\单项工程【安装工程】 |  |  | 标段： |  |  | 第1页 共1页
编号 | 项目名称 | 单位 | 暂定数量 |  | 实际数量 | 综合单价（元） | 合价（元）
[7 empty] | 暂定 | 实际
一 | 人工
1 | 土建、市政、园林绿化、抹灰工程、构筑物、城市轨道交通、爆破、房屋建筑维修与加固工程普工 | 工日
2 | 土建、市政、园林绿化、构筑物、城市轨道交通、房屋建筑维修与加固工程混凝土工 | 工日
3 | 土建、市政、园林绿化、抹灰工程、构筑物、城市轨道交通、爆破、房屋建筑维修与加固工程技工 | 工日
4 | 装饰普工（抹灰工程除外） | 工日
5 | 装饰技工（抹灰工程除外） | 工日
6 | 装饰细木工 | 工日
7 | 通用安装技工 | 工日
8 | 通用安装普工 | 工日
人工小计
二 | 材料
材料小计
三 | 施工机械
施工机械小计
四、综合费
总 计
注：此表项目名称、暂定数量由招标人填写，编制招标控制价时，单价由招标人按相关计价规定确定；投标时，单价由投标人自主报价，按暂定数量计算合价计入投标总价中。结算时，按发承包双方确定的实际数量计算合价。 表-12-4

## G.6 总承包服务费计价表(表-12-5)【安装工程】
总承包服务费计价表
工程名称： | 益民小店中洲锦城湖店装修项目\单项工程【安装工程】 |  |  | 标段： |  | 第1页 共1页
序号 | 项目名称 | 项目价值(元） | 服务内容 | 计算基础 | 费率（%） | 金额（元）
- | 合计 | - | - | - | - | -
注：此表项目名称、服务内容由招标人填写，编制招标控制价时，费率及金额由招标人按相关计价规定确定；投标时，费率及金额由投标人自主报价，计入投标总价中。 表-12-5

## H 规费、税金项目清单计价表(表-13)【安装工程】
规费、税金项目计价表
工程名称： | 益民小店中洲锦城湖店装修项目\单项工程【安装工程】 |  | 标段： |  | 第1页 共1页
序号 | 项目名称 | 计算基础 | 计算基数 | 计算费率（％） | 金额(元)
1 | 规费 | 分部分项清单定额人工费+单价措施项目清单定额人工费
1.1 | 社会保险费 | 分部分项清单定额人工费+单价措施项目清单定额人工费
(1) | 养老保险费 | 分部分项清单定额人工费+单价措施项目清单定额人工费
(2) | 失业保险费 | 分部分项清单定额人工费+单价措施项目清单定额人工费
(3) | 医疗保险费 | 分部分项清单定额人工费+单价措施项目清单定额人工费
(4) | 工伤保险费 | 分部分项清单定额人工费+单价措施项目清单定额人工费
(5) | 生育保险费 | 分部分项清单定额人工费+单价措施项目清单定额人工费
1.2 | 住房公积金 | 分部分项清单定额人工费+单价措施项目清单定额人工费
1.3 | 工程排污费 | 按工程所在地环境保护部门收取标准，按实计入
2 | 销项增值税额 | 分部分项工程费+措施项目费+其他项目费+规费+创优质工程奖补偿奖励费-按规定不计税的工程设备金额-除税甲供材料（设备）设备费
合计
编制人（造价人员）： 复核人（造价工程师）：
表-13