## B.1 招标工程量清单封面(封-1)
| 益民菜市东坡店消防工程 |  |  | 工程
招标工程量清单
招 标 人: |  | 成都益民供应链有限公司
(单位盖章)
造价咨询人:
(单位盖章)
封-1

## C.1 工程项目招标工程量清单扉页(扉1)
|  | 益民菜市东坡店消防工程 | [7 empty] | 工程
招标工程量清单
招 标 人: |  |  |  | 成都益民供应链有限公司 |  | 造价咨询人:
|  |  | (单位盖章) |  |  |  | （单位资质专用章）
法定代表人 或其授权人: |  |  |  |  | 法定代表人 或其授权人:
| (签字或盖章) | [6 empty] | (签字或盖章)
编 制 人: | [5 empty] | 复 核 人:
|  | (造价人员签字盖专用章) | [6 empty] | (造价工程师签字盖专用章)
编 制 时 间: |  |  |  |  | 复 核 时 间:
扉-1

## D 工程项目计价总说明(表-01)
总 说 明
工程名称： | 益民菜市东坡店消防工程 | 第1页 共2页
1.工程概况 1.1建设规模：益民菜市家园店位于成都市青羊区琼楼路138号，地上1层，装饰建筑面积845m2。 2.工程招标和专业工程发包范围 2.1 火灾报警及联动控制系统； 2.2 应急照明系统； 2.3 消火栓、喷淋系统； 2.4 消防管道抗震支架安装。 3.工程量清单编制依据 3.1 华云川建设有限公司设计的益民菜市东坡店消防改造工程施工图设计文件，招标文件； 3.2 中华人民共和国国家标准《建设工程工程量清单计价规范》（GB50500-2013）、《建筑工程工程量计算规范》（GB50857-2013）等9本工程量计算规范及其配套文件； 3.3 四川省住房和城乡建设厅关于贯彻实施《建设工程工程量清单计价规范》（GB50500-2013）、《建筑工程工程量计算规范》（GB508572013）等9本工程量计算规范有关事项的通知（川建造价发〔2013〕370号）； 3.4 2020年《四川省建设工程工程量清单计价定额》、《四川省工程造价信息》等相关配套文件； 3.5 四川省建设主管部门颁发的配套计价依据及办法； 3.6 人工费调差按《川建价发〔2021〕4号》文件执行。 4.工程质量、材料、施工等的特殊要求 4.1 工程质量合格； 4.2 材料符合行业和规范要求； 4.2 施工质量符合施工验收规范要求。 5.其他需要说明的问题 5.1 安全文明施工费按川建造价发【2019】180号四川省住房和城乡建设厅关于印发《四川省建设工程安全文明施工费计价管理办法》的通知规定的基本费率的计取； 5.2 措施项目清单所列项目为常规施工方案计算； 5.3 规费是按2020《四川省建设工程工程量清单计价定额》规定的最低费率计取； 5.4 凡招标人提供了材料、设备品牌的，投标人必须在招标人所提供的品牌中综合进行报价。投标人未按招标人要求品牌报价，中标后必须在招标人提供的指定备选品牌中选用，且材料单价及综合单价不作调整，招标人提供的指定备选品牌如下： 1）火灾报警设备：河北海湾产品、深圳泰和安、安徽依爱； 2）喷头：四川三崎、四川川消、捷晟； 3）消火栓箱：成发、川消、石人；
表-01
总 说 明
工程名称： | 益民菜市东坡店消防工程 | 第2页 共2页
4）线缆：四川美河、成塑、川缆； 5）紧定钢管：山西鹏创、兴泰隆、英光华； 6）热镀锌钢管：河北华岐、天津友发、东升； 7）应急设备、灯具：泰和安、浙江中川、深圳中智。 5.5 税金：销项增值税按税率9%计取； 5.6 投标人报价时应满足招标文件中的品牌要求。 5.7 本预算不含挡烟垂壁制作和安装。 5.8本工程最高限价为159117.06元，其中专业工程暂估价5500元，暂列金为6507.08元。竞价人报价不得高于最高限价，否则按废标处理。
表-01

## F.1.1 分部分项工程清单计价表(表-08)含定额人工费【~
分部分项工程量清单与计价表
工程名称： |  | 益民菜市东坡店消防工程\单项工程1【安装工程】 |  |  |  |  | 标段： |  |  | 第1页 共16页
序号 | 项目编码 |  | 项目名称 | 项目特征描述 | 计量 单位 | 工程 数量 |  | 金额（元）
[8 empty] | 综合单价 | 合价 |  | 其 中
[11 empty] | 定额人工费 | 暂估价
1 | 030411006001 |  | 接线盒 明 | 1.名称：接线盒 2.材质：与线管材质一致 3.型号、规格：满足设计要求 4.安装形式：配合土建施工预埋 5.未尽事宜详设计、技术标准及施工验收规范 | 个 | 56
2 | 030411001002 |  | 电气配管 JDG20 | 1.名称：电气配管 2.材质、规格：JDG20 3.配置形式及部位：详设计 4.管道刷漆按设计和规范要求，并与整体格局统一 5.含打洞、补洞、剔槽及补槽恢复费用，明敷管道含支架制作安装、除锈、防腐费用 6.未尽事宜详设计、技术标准及施工验收规范 | m | 435.16
3 | 031202005003 |  | 明配管道防火涂料 | 1.除锈级别 2.涂刷（喷）品种 3.涂刷（喷）遍数、漆膜厚度 4.耐火极限（≤h） 5.耐火厚度（mm） | m2 | 29.84
4 | 030411001004 |  | 配管 金属软管φ20 | 1.名称：配管 2.材质：金属软管 | m | 47
本页小计
注：为计取规费等的使用，可在表中增设其中：“定额人工费”。 表-08
分部分项工程量清单与计价表
工程名称： |  | 益民菜市东坡店消防工程\单项工程1【安装工程】 |  |  |  |  | 标段： |  |  | 第2页 共16页
序号 | 项目编码 |  | 项目名称 | 项目特征描述 | 计量 单位 | 工程 数量 |  | 金额（元）
[8 empty] | 综合单价 | 合价 |  | 其 中
[11 empty] | 定额人工费 | 暂估价
3.规格：φ20 4.未尽事宜详设计、技术标准及施工验收规范
5 | 030411004005 |  | 配线 WDZN-BYJ-1.5mm2 | 1.名称：配线 2.配线形式：管内、槽盒穿线综合考虑，详见设计 3.材质、规格： WDZN-BYJ-1.5mm2 4.敷设部位或线制：详设计 5.未尽事宜详设计、技术标准及施工验收规范 | m | 472.36
6 | 030411004006 |  | 配线 WDZN-BYJ-2.5mm2 | 1.名称：配线 2.配线形式：管内、槽盒穿线综合考虑，详见设计 3.材质、规格： WDZN-BYJ-2.5mm2 4.敷设部位或线制：详设计 5.未尽事宜详设计、技术标准及施工验收规范 | m | 30.45
7 | 030411004007 |  | 配线 WDZN-RYS-2*1.5mm2 | 1.名称：配线 2.配线形式：管内、槽盒穿线综合考虑，详见设计 3.材质、规格： WDZN-RYS-2*1.5mm2 4.敷设部位或线制：详设计 5.未尽事宜详设计、技术标 | m | 268.98
本页小计
注：为计取规费等的使用，可在表中增设其中：“定额人工费”。 表-08
分部分项工程量清单与计价表
工程名称： |  | 益民菜市东坡店消防工程\单项工程1【安装工程】 |  |  |  |  | 标段： |  |  | 第3页 共16页
序号 | 项目编码 |  | 项目名称 | 项目特征描述 | 计量 单位 | 工程 数量 |  | 金额（元）
[8 empty] | 综合单价 | 合价 |  | 其 中
[11 empty] | 定额人工费 | 暂估价
准及施工验收规范
8 | 030411004008 |  | 配线 WDZN-RVVP-2*1.0mm2(电话线） | 1.名称：配线 2.配线形式：管内、槽盒穿线综合考虑，详见设计 3.材质、规格： WDZN-2X1.5mm2 4.敷设部位或线制：详设计 5.未尽事宜详设计、技术标准及施工验收规范 | m | 142.54
9 | 030904008009 |  | 消防端子箱 | 1.名称：消防端子箱 2.安装高度：详设计 3.其他详设计、技术标准及施工验收规范 | 个 | 1
10 | 030904001010 |  | 感烟探测器 | 1.名称：感烟探测器（增加） 2.安装高度：吸顶安装 3.其他详设计、技术标准及施工验收规范 | 个 | 27
11 | 030904001011 |  | 感温探测器 | 1.名称：感烟探测器（增加） 2.安装高度：吸顶安装 3.其他详设计、技术标准及施工验收规范 | 个 | 3
12 | 030904008012 |  | 单输入/输出模块（模块箱） | 1.名称：单输入/输出模块（模块箱）（增加） 2.安装高度：详设计 | 个 | 1
本页小计
注：为计取规费等的使用，可在表中增设其中：“定额人工费”。 表-08
分部分项工程量清单与计价表
工程名称： |  | 益民菜市东坡店消防工程\单项工程1【安装工程】 |  |  |  |  | 标段： |  |  | 第4页 共16页
序号 | 项目编码 |  | 项目名称 | 项目特征描述 | 计量 单位 | 工程 数量 |  | 金额（元）
[8 empty] | 综合单价 | 合价 |  | 其 中
[11 empty] | 定额人工费 | 暂估价
3.其他详设计、技术标准及施工验收规范
13 | 030904008013 |  | 输入模块（模块箱） | 1.名称：单输入/输出模块（模块箱）（增加） 2.安装高度：详设计 3.其他详设计、技术标准及施工验收规范 | 个 | 2
14 | 030904008014 |  | 隔离模块（模块箱） | 1.名称：隔离模块（模块箱）（增加） 2.安装高度：详设计 3.其他详设计、技术标准及施工验收规范 | 个 | 2
15 | 030904003015 |  | 消火栓按钮 | 1.名称：消火栓按钮（增加） 2.安装高度：详设计 3.其他详设计、技术标准及施工验收规范 | 个 | 3
16 | 030904003016 |  | 手动报警按钮 | 1.名称：手动报警按钮（增加） 2.安装高度：详设计 3.其他详设计、技术标准及施工验收规范 | 个 | 6
17 | 030904005017 |  | 声光报警器 | 1.名称：声光报警器（增加） 2.安装高度：详设计 3.其他详设计、技术标准及 | 个 | 6
本页小计
注：为计取规费等的使用，可在表中增设其中：“定额人工费”。 表-08
分部分项工程量清单与计价表
工程名称： |  | 益民菜市东坡店消防工程\单项工程1【安装工程】 |  |  |  |  | 标段： |  |  | 第5页 共16页
序号 | 项目编码 |  | 项目名称 | 项目特征描述 | 计量 单位 | 工程 数量 |  | 金额（元）
[8 empty] | 综合单价 | 合价 |  | 其 中
[11 empty] | 定额人工费 | 暂估价
施工验收规范
18 | 030904006018 |  | 火警广播 | 1.名称 2.规格3安装方式 | 个 | 8
19 | 030904012019 |  | 智能型火灾报警控制器 JB-QG-GST5000/124点(立柜式） | 1.智能型火灾报警控制器 JB-QG-GST5000/242点 2.其他详设计、技术标准及施工验收规范 | 台 | 1
20 | 030904014020 |  | 消防广播及对讲电话主机（柜）（含广播主机、功放及电话主机） | 1.规格、线制 2.控制回路 3.安装方式 | 台 | 1
21 | 030904016021 |  | 备用电源2*12V24AH | 1.备用电源2*12V24AH 2.其他详设计、技术标准及施工验收规范 | 套 | 1
22 | 030905001022 |  | 自动报警系统调试 | 1.名称：自动报警系统调试 2.点数：≤128点 3.技术和器具准备、检查接线、绝缘检查、程序装载或校对检查、功能测试、系统实验、记录整理等。 4.其他：详设计、技术标准及施工验收规范 | 系统 | 1
23 | 030905002023 |  | 水灭火控制装置调试（喷淋） | 1.名称：水灭火控制装置调试 2.技术和器具准备、检查接线、绝缘检查、程序装载或校对检查、功能测试、系统试验 | 系统 | 1
本页小计
注：为计取规费等的使用，可在表中增设其中：“定额人工费”。 表-08
分部分项工程量清单与计价表
工程名称： |  | 益民菜市东坡店消防工程\单项工程1【安装工程】 |  |  |  |  | 标段： |  |  | 第6页 共16页
序号 | 项目编码 |  | 项目名称 | 项目特征描述 | 计量 单位 | 工程 数量 |  | 金额（元）
[8 empty] | 综合单价 | 合价 |  | 其 中
[11 empty] | 定额人工费 | 暂估价
、记录整理等。 3.其他详设计、技术标准及施工验收规范
24 | 030905002024 |  | 水灭火控制装置调试（消火栓） | 1.名称：水灭火控制装置调试 2.技术和器具准备、检查接线、绝缘检查、程序装载或校对检查、功能测试、系统试验、记录整理等。 3.其他详设计、技术标准及施工验收规范 | 系统 | 1
25 | 030411006025 |  | 接线盒 明 | 1.名称：接线盒 2.材质：与线管材质一致 3.型号、规格：满足设计要求 4.安装形式：配合土建施工预埋 5.未尽事宜详设计、技术标准及施工验收规范 | 个 | 44
26 | 030411001026 |  | 电气配管 JDG20 | 1.名称：电气配管 2.材质、规格：JDG20 3.配置形式及部位：详设计 4.管道刷漆按设计和规范要求，并与整体格局统一 5.含打洞、补洞、剔槽及补槽恢复费用，明敷管道含支架 | m | 242.91
本页小计
注：为计取规费等的使用，可在表中增设其中：“定额人工费”。 表-08
分部分项工程量清单与计价表
工程名称： |  | 益民菜市东坡店消防工程\单项工程1【安装工程】 |  |  |  |  | 标段： |  |  | 第7页 共16页
序号 | 项目编码 |  | 项目名称 | 项目特征描述 | 计量 单位 | 工程 数量 |  | 金额（元）
[8 empty] | 综合单价 | 合价 |  | 其 中
[11 empty] | 定额人工费 | 暂估价
制作安装、除锈、防腐费用 6.未尽事宜详设计、技术标准及施工验收规范
27 | 031202005027 |  | 明配管道防火涂料 | 1.除锈级别 2.涂刷（喷）品种 3.涂刷（喷）遍数、漆膜厚度 4.耐火极限（≤h） 5.耐火厚度（mm） | m2 | 15.255
28 | 030411001028 |  | 配管 金属软管φ20 | 1.名称：配管 2.材质：金属软管 3.规格：φ20 4.未尽事宜详设计、技术标准及施工验收规范 | m | 26
29 | 030411004029 |  | 配线 WDZN-BYJ-1.5mm2 | 1.名称：配线 2.配线形式：管内、槽盒穿线综合考虑，详见设计 3.材质、规格：ZNBV-1.5mm2 4.敷设部位或线制：详设计 5.未尽事宜详设计、技术标准及施工验收规范 | m | 485.82
30 | 030411004030 |  | 配线 WDZN-RYS-2*1.5mm2 | 1.名称：配线 2.配线形式：管内、槽盒穿线综合考虑，详见设计 3.材质、规格：ZNRVS-2*1.5mm2 | m | 242.91
本页小计
注：为计取规费等的使用，可在表中增设其中：“定额人工费”。 表-08
分部分项工程量清单与计价表
工程名称： |  | 益民菜市东坡店消防工程\单项工程1【安装工程】 |  |  |  |  | 标段： |  |  | 第8页 共16页
序号 | 项目编码 |  | 项目名称 | 项目特征描述 | 计量 单位 | 工程 数量 |  | 金额（元）
[8 empty] | 综合单价 | 合价 |  | 其 中
[11 empty] | 定额人工费 | 暂估价
4.敷设部位或线制：详设计 5.未尽事宜详设计、技术标准及施工验收规范
31 | 030904012031 |  | 集中型应急照明控制主机 | 1.集中型应急照明控制主机 2.未尽事宜详设计、技术标准及施工验收规范 | 台 | 1
32 | 030904016032 |  | 集中电源0.5KVA | 1.名称：UPS电源0.6KVA 2.其他：含电池、电池柜等 3.安装、电池安装、电池组接线、本体调试等。 4.未尽事宜详设计、技术标准及施工验收规范 | 套 | 1
33 | 030904008033 |  | 应急照明消防端子箱 | 1.名称：消防端子箱 2.安装高度：详设计 3.其他详设计、技术标准及施工验收规范 | 个 | 1
34 | 030412001034 |  | 热释红外感应灯 | 1.名称：应急照明灯 2.型号规格：8W 3.安装形式：吸顶式 4.其他详设计、技术标准及施工验收规范 | 套 | 26
35 | 030412004035 |  | 疏散指示灯 | 1.名称：疏散/出口指示灯 2.型号、规格：3W 3.安装方式：综合考虑 4.含成品灯罩、光源、预留长线头、安装时所需金属软管 | 套 | 14
本页小计
注：为计取规费等的使用，可在表中增设其中：“定额人工费”。 表-08
分部分项工程量清单与计价表
工程名称： |  | 益民菜市东坡店消防工程\单项工程1【安装工程】 |  |  |  |  | 标段： |  |  | 第9页 共16页
序号 | 项目编码 |  | 项目名称 | 项目特征描述 | 计量 单位 | 工程 数量 |  | 金额（元）
[8 empty] | 综合单价 | 合价 |  | 其 中
[11 empty] | 定额人工费 | 暂估价
等零配件 5.未尽事宜详设计、技术标准及施工验收规范
36 | 030412004036 |  | 大型出口指示灯 | 1.名称：疏散/出口指示灯 2.型号、规格：3W 3.安装方式：综合考虑 4.含成品灯罩、光源、预留长线头、安装时所需金属软管等零配件 5.未尽事宜详设计、技术标准及施工验收规范 | 套 | 5
37 | 030905001037 |  | 智能照明系统调试 | 1.名称 ：智能照明系统调试 2.满足规范及招标文件技术要求 | 系统 | 0
38 | 030901001038 |  | 内外热镀锌钢管 DN25 | 1.安装部位：室内 2.材质：内外热镀锌钢管 3.规格：DN25 4.连接形式：螺纹连接 各类管件综合考虑 5.压力试验及冲洗：满足规范及验收要求 6.满足规范及招标文件技术要求 | m | 84.39
39 | 030901001039 |  | 内外壁热浸镀锌钢管 DN32 | 1.安装部位：室内 2.材质：内外热镀锌钢管 3.规格：DN32 | m | 36.08
本页小计
注：为计取规费等的使用，可在表中增设其中：“定额人工费”。 表-08
分部分项工程量清单与计价表
工程名称： |  | 益民菜市东坡店消防工程\单项工程1【安装工程】 |  |  |  |  | 标段： |  |  | 第10页 共16页
序号 | 项目编码 |  | 项目名称 | 项目特征描述 | 计量 单位 | 工程 数量 |  | 金额（元）
[8 empty] | 综合单价 | 合价 |  | 其 中
[11 empty] | 定额人工费 | 暂估价
4.连接形式：螺纹连接 各类管件综合考虑 5.压力试验及冲洗：满足规范及验收要求 6.满足规范及招标文件技术要求
40 | 030901001040 |  | 内外热浸锌镀锌钢管 DN50 | 1.安装部位：室内 2.材质：内外热镀锌钢管 3.规格：DN50 4.连接形式：螺纹连接 各类管件综合考虑 5.压力试验及冲洗：满足规范及验收要求 6.满足规范及招标文件技术要求 | m | 2.8
41 | 030901001041 |  | 内外热浸锌镀锌钢管 DN65 | 1.安装部位：室内 2.材质、规格：内外热浸锌镀锌钢管 DN80 3.连接形式：沟槽式卡箍连接 4.钢管镀锌设计要求：内外热浸锌并满足设计及相关规范要求 5.压力试验及冲洗设计要求：满足设计及相关规范要求 6.管道标识设计要求：消火 | m | 5.88
本页小计
注：为计取规费等的使用，可在表中增设其中：“定额人工费”。 表-08
分部分项工程量清单与计价表
工程名称： |  | 益民菜市东坡店消防工程\单项工程1【安装工程】 |  |  |  |  | 标段： |  |  | 第11页 共16页
序号 | 项目编码 |  | 项目名称 | 项目特征描述 | 计量 单位 | 工程 数量 |  | 金额（元）
[8 empty] | 综合单价 | 合价 |  | 其 中
[11 empty] | 定额人工费 | 暂估价
栓管刷红色漆,自喷管刷红环漆，每隔10米用文字标注管道类型，单向流动管道用箭头标示出水流方式 7.包括直通、各类弯头、三通、四通、大小头、卡箍、通气帽等所有管件安装 8.材料品牌及生产厂家满足业主要求 9.其他：满足设计及相关规范要求
42 | 030901001042 |  | 内外热浸锌镀锌钢管 DN150（拆装） | 1.安装部位：室内 2.材质、规格：内外热浸锌镀锌钢管 DN150 3.连接形式：沟槽式卡箍连接 4.钢管镀锌设计要求：内外热浸锌并满足设计及相关规范要求 5.压力试验及冲洗设计要求：满足设计及相关规范要求 6.管道标识设计要求：消火栓管刷红色漆,自喷管刷红环漆，每隔10米用文字标注管道类型，单向流动管道用箭头标示出水流方式 | m | 6
本页小计
注：为计取规费等的使用，可在表中增设其中：“定额人工费”。 表-08
分部分项工程量清单与计价表
工程名称： |  | 益民菜市东坡店消防工程\单项工程1【安装工程】 |  |  |  |  | 标段： |  |  | 第12页 共16页
序号 | 项目编码 |  | 项目名称 | 项目特征描述 | 计量 单位 | 工程 数量 |  | 金额（元）
[8 empty] | 综合单价 | 合价 |  | 其 中
[11 empty] | 定额人工费 | 暂估价
7.包括直通、各类弯头、三通、四通、大小头、卡箍、通气帽等所有管件安装 8.材料品牌及生产厂家满足业主要求 9.其他：满足设计及相关规范要求
43 | 030901001043 |  | 内外热镀锌钢管 DN25（拆除） | 1.安装部位：室内 2.材质：内外热镀锌钢管 3.规格：DN25 4.连接形式：螺纹连接 各类管件综合考虑 5.压力试验及冲洗：满足规范及验收要求 6.满足规范及招标文件技术要求 | m | 24.1
44 | 030901001044 |  | 内外壁热浸镀锌钢管 DN32（拆除） | 1.安装部位：室内 2.材质：内外热镀锌钢管 3.规格：DN32 4.连接形式：螺纹连接 各类管件综合考虑 5.压力试验及冲洗：满足规范及验收要求 6.满足规范及招标文件技术要求 | m | 4.2
45 | 030901003045 |  | 下垂型喷头（增加） | 1.名称：下垂型喷头 | 个 | 11
本页小计
注：为计取规费等的使用，可在表中增设其中：“定额人工费”。 表-08
分部分项工程量清单与计价表
工程名称： |  | 益民菜市东坡店消防工程\单项工程1【安装工程】 |  |  |  |  | 标段： |  |  | 第13页 共16页
序号 | 项目编码 |  | 项目名称 | 项目特征描述 | 计量 单位 | 工程 数量 |  | 金额（元）
[8 empty] | 综合单价 | 合价 |  | 其 中
[11 empty] | 定额人工费 | 暂估价
2.有、无吊顶：有吊顶 3.材质：标准吊顶型喷头(含溅水盘、装饰盖) 4.类型：详设计 5.其他要求：满足设计、相关图集、标准及招标技术要求
46 | 030901003046 |  | 直立型喷头（增加） | 1.名称：上喷喷头 2.有、无吊顶：无吊顶 3.材质：标准吊顶型喷头(含溅水盘、装饰盖) 4.类型：详设计 5.其他要求：满足设计、相关图集、标准及招标技术要求 | 个 | 51
47 | 030901003047 |  | 下垂型喷头（拆除） | 1.名称：下垂型喷头 2.有、无吊顶：有吊顶 3.材质：标准吊顶型喷头(含溅水盘、装饰盖) 4.类型：详设计 5.其他要求：满足设计、相关图集、标准及招标技术要求 | 个 | 43
48 | 031003003048 |  | 信号蝶阀DN150 | 1.类型 2.材质 3.规格、压力等级 4.连接形式 5.焊接方法 | 个 | 1
49 | 030901008049 |  | 末端试水装置 | 1.规格 | 组 | 1
本页小计
注：为计取规费等的使用，可在表中增设其中：“定额人工费”。 表-08
分部分项工程量清单与计价表
工程名称： |  | 益民菜市东坡店消防工程\单项工程1【安装工程】 |  |  |  |  | 标段： |  |  | 第14页 共16页
序号 | 项目编码 |  | 项目名称 | 项目特征描述 | 计量 单位 | 工程 数量 |  | 金额（元）
[8 empty] | 综合单价 | 合价 |  | 其 中
[11 empty] | 定额人工费 | 暂估价
2.组装形式
50 | 030502002050 |  | 抗震支架制作及安装 | 1.名称 2.材质 3.规格 4.安装方式 | 个 | 5
51 | 031002003051 |  | 套管（穿墙、穿楼板） | 1.名称、类型 2.材质 3.规格 4.填料材质 | 个 | 6
52 | 030901002052 |  | 消火栓钢管DN65(拆除） | 1.消火栓钢管DN65(拆除并移位安装） 2.材质：内外热镀锌钢管 3.规格：DN65 4.连接方式：螺纹连接 5.冲洗、试验：水冲洗、水压试验 6.管道附件设置：含各种管件（弯头、三通、卡箍、法兰等）、支吊架等 7.含打洞补洞费用 8.其他要求：满足设计、相关图集、标准及招标技术要求 | m | 3.6
53 | 030901002053 |  | 消火栓钢管DN65(增加） | 1.消火栓钢管DN65(拆除并移位安装） 2.材质：内外热镀锌钢管 3.规格：DN65 | m | 18
本页小计
注：为计取规费等的使用，可在表中增设其中：“定额人工费”。 表-08
分部分项工程量清单与计价表
工程名称： |  | 益民菜市东坡店消防工程\单项工程1【安装工程】 |  |  |  |  | 标段： |  |  | 第15页 共16页
序号 | 项目编码 |  | 项目名称 | 项目特征描述 | 计量 单位 | 工程 数量 |  | 金额（元）
[8 empty] | 综合单价 | 合价 |  | 其 中
[11 empty] | 定额人工费 | 暂估价
4.连接方式：螺纹连接 5.冲洗、试验：水冲洗、水压试验 6.管道附件设置：含各种管件（弯头、三通、卡箍、法兰等）、支吊架等 7.含打洞补洞费用 8.其他要求：满足设计、相关图集、标准及招标技术要求
54 | 031003003054 |  | 涡轮蝶阀DN65 | 1.名称：涡轮蝶阀 2.材质：阀体铸铁 3.型号、规格：DN65 4.连接形式：沟槽、法兰 综合考虑 5.压力等级：综合考虑 6.其他：含法兰，满足设计及规范要求 | 个 | 3
55 | 030901010055 |  | 室内消火栓(拆除并更换，不锈钢组合式，带卷盘） | 1.类型：室内消火栓(拆除并更换） 2.安装部位：室内 3.型号、规格：700*240*1600 SG21/D65Z-P，箱内配消防卷盘1台，ABC5干粉灭火器2具，25米水带一套，水枪1支 4.含打洞、补洞及恢复到交验要求的费用 | 套 | 3
本页小计
注：为计取规费等的使用，可在表中增设其中：“定额人工费”。 表-08
分部分项工程量清单与计价表
工程名称： |  | 益民菜市东坡店消防工程\单项工程1【安装工程】 |  |  |  |  | 标段： |  |  | 第16页 共16页
序号 | 项目编码 |  | 项目名称 | 项目特征描述 | 计量 单位 | 工程 数量 |  | 金额（元）
[8 empty] | 综合单价 | 合价 |  | 其 中
[11 empty] | 定额人工费 | 暂估价
5.其他要求：满足设计、相关图集、标准及招标技术要求
56 | 030901013056 |  | 不锈钢灭火器MFZ/ABC5(含灭火器箱） | 1.名称：不锈钢灭火器MFZ/ABC5(含灭火器箱） 2.规格型号：每组含2具MFZ/ABC5灭火器 3.其他详设计、技术标准及施工验收规范 | 组 | 6
57 | 030502002057 |  | 抗震支架制作及安装 | 1.名称 2.材质 3.规格 4.安装方式 | 个 | 3
本页小计
合 计
注：为计取规费等的使用，可在表中增设其中：“定额人工费”。 表-08

## F.1.2 单价措施项目清单计价表(表-08)含定额人工费【~
单价措施项目清单与计价表
工程名称： |  | 益民菜市东坡店消防工程\单项工程1【安装工程】 |  |  |  |  | 标段： |  |  | 第1页 共1页
序 号 | 项目编码 |  | 项目名称 | 项目特征描述 | 计量 单位 | 工程量 |  | 金额（元）
[8 empty] | 综合单价 | 合价 |  | 其中
[11 empty] | 定额人工费 | 暂估价
专业措施项目
1 | 031301017066 |  | 脚手架搭拆 |  | 项 | 1
2 | 031301018067 |  | 其他措施 |  | 项
小计
本页小计
合 计
注：为计取规费等的使用，可在表中增设其中：“定额人工费”。 表-08

## F.4 总价措施项目清单计价表(表-11)带计算明细,单位【~
总价措施项目清单计价表
工程名称： |  | 益民菜市东坡店消防工程\单项工程1【安装工程】 |  |  | 标段： |  | 第1页 共2页
序 号 | 项目编码 |  | 项目名称 | 计算基础 | 费率 （%） | 金额 （元） | 调整费率 (%) | 调整后 金额(元) | 备注
1 | 031302001058 |  | 安全文明施工费 |  | 项
| ① |  | 环境保护费 | 分部分项工程及单价措施项目(定额人工费+定额机械费) | 1.1
| ② |  | 文明施工费 | 分部分项工程及单价措施项目(定额人工费+定额机械费) | 2.5
| ③ |  | 安全施工费 | 分部分项工程及单价措施项目(定额人工费+定额机械费) | 3.9
| ④ |  | 临时设施费 | 分部分项工程及单价措施项目(定额人工费+定额机械费) | 6.4
2 | 031302002059 |  | 夜间施工增加费 |  | 项
| ① |  | 夜间施工费 | 分部分项工程及单价措施项目(定额人工费+定额机械费) | 0.48
3 | 031302003060 |  | 非夜间施工增加 |  | 项
4 | 031302004061 |  | 二次搬运费 |  | 项
| ① |  | 二次搬运费 | 分部分项工程及单价措施项目(定额人工费+定额机械费) | 0.23
5 | 031302005062 |  | 冬雨季施工增加费 |  | 项
| ① |  | 冬雨季施工 | 分部分项工程及单价措施项目(定额人工费+定额机械费) | 0.36
6 | 031302006063 |  | 已完工程及设备保护费 |  | 项
编制人（造价人员）： |  |  |  |  | 复核人（造价工程师）：
注:1“计算基础”中安全文明施工费可为“定额基价”、“定额人工费”或“定额人工费+定额机械费”，其他项目可为“定额人工费”或“定额人工费+定额机械费”。 2 按施工方案计算的措施费，若无“计算基础”和“费率”的数值，也可只填“金额”数值，但应在备注栏说明施工方案出处或计算方法。 表-11
总价措施项目清单计价表
工程名称： |  | 益民菜市东坡店消防工程\单项工程1【安装工程】 |  |  | 标段： |  | 第2页 共2页
序 号 | 项目编码 |  | 项目名称 | 计算基础 | 费率 （%） | 金额 （元） | 调整费率 (%) | 调整后 金额(元) | 备注
7 | 031302007064 |  | 高层施工增加费 |  | 项
8 | 031302008065 |  | 工程定位复测费 |  | 项
| ① |  | 工程定位复测 | 分部分项工程及单价措施项目(定额人工费+定额机械费) | 0.09
合 计
编制人（造价人员）： |  |  |  |  | 复核人（造价工程师）：
注:1“计算基础”中安全文明施工费可为“定额基价”、“定额人工费”或“定额人工费+定额机械费”，其他项目可为“定额人工费”或“定额人工费+定额机械费”。 2 按施工方案计算的措施费，若无“计算基础”和“费率”的数值，也可只填“金额”数值，但应在备注栏说明施工方案出处或计算方法。 表-11

## G.1 其他项目清单计价汇总表(表-12)【安装工程】
其他项目清单与计价汇总表
工程名称： | 益民菜市东坡店消防工程\单项工程1【安装工程】 | 标段： |  |  | 第1页 共1页
序号 | 项 目 名 称 | 金额（元） | 结算金额(元) | 备注
1 | 暂列金额 | 6507.08 |  | 明细详见表-12-1
2 | 暂估价 | 5500.00
2.1 | 材料(工程设备)暂估价/结算价 | - |  | 明细详见表-12-2
2.2 | 专业工程暂估价/结算价 | 5500.00 |  | 明细详见表-12-3
3 | 计日工 |  |  | 明细详见表-12-4
4 | 总承包服务费 |  |  | 明细详见表-12-5
合 计 |  | 12007.08 |  | -
注：材料（工程设备）暂估单价进入清单项目综合单价，此处不汇总。 表-12

## G.2 暂列金额明细表(表-12-1)【安装工程】
暂列金额明细表
工程名称： | 益民菜市东坡店消防工程\单项工程1【安装工程】 | 标段： |  | 第1页 共1页
序号 | 项目名称 | 计量单位 | 暂定金额(元) | 备注
1 | 暂列金额 | 项 | 6507.08
合 计 |  |  | 6507.08 | -
注：此表由招标人填写，如不能详列，也可只列暂定金额总额，投标人应将上述暂列金额计入投标总价中。 表-12-1

## G.3 材料(工程设备)暂估单价表(表-12-2)-宣贯【安~
材料(工程设备)暂估单价及调整表
工程名称： | 益民菜市东坡店消防工程\单项工程1【安装工程】 |  |  |  |  | 标段： |  |  | 第1页 共1页
序号 | 材料(工程设备) 名称、规格、型号 | 计量 单位 | 数量 |  | 单价(元) |  | 合价(元) |  | 差额±(元) |  | 备注
|  |  | 暂估 | 确认 | 暂估 | 确认 | 暂估 | 确认 | 暂估 | 确认
合计
注：此表由招标人填写“暂估单价”，并在备注栏说明暂估价的材料、工程设备拟用在那些清单项目上，投标人应将上述材料、工程设备暂估单价计入工程量清单综合单价报价中。 表-12-2

## G.4 专业工程暂估价表(表-12-3)【安装工程】
专业工程暂估价及结算价表
工程名称： |  | 益民菜市东坡店消防工程\单项工程1【安装工程】 |  |  | 标段： |  | 第1页 共1页
序号 | 工程名称 |  | 工程内容 | 暂估金额(元) |  | 结算金额(元) | 差额±(元) | 备注
2.2.1 | 消防检测费 |  |  | 1500.00
2.2.2 | 喷淋水费 |  |  | 500.00
2.2.3 | 消火栓水费 |  |  | 500.00
2.2.4 | 物管消防维护单位配合费 |  |  | 3000.00
合 计 |  |  |  | 5500.00 |  | - | - | -
注：此表“暂估金额”由招标人填写，投标人应将“暂估金额”计入投标总价中。结算时按合同约定结算金额填写。
表-12-3

## G.5 计日工表(表-12-4)【安装工程】
计 日 工 表
工程名称： | 益民菜市东坡店消防工程\单项工程1【安装工程】 |  |  | 标段： |  |  | 第1页 共1页
编号 | 项目名称 | 单位 | 暂定数量 |  | 实际数量 | 综合单价（元） | 合价（元）
[7 empty] | 暂定 | 实际
一 | 人工
1 | 房屋建筑、仿古建筑、市政、园林绿化、抹灰工程、构筑物、爆破、城市轨道交通、既有及小区改造房屋建筑维修与加固、城市地下综合管廊、绿色建筑、装配式房屋建筑、城市道路桥梁养护维修、排水管网非开挖修复工程普工 | 工日
2 | 装饰（抹灰工程除外）、通用安装工程普工 | 工日
3 | 房屋建筑、仿古建筑、市政、园林绿化、抹灰工程、构筑物、爆破、城市轨道交通、既有及小区改造房屋建筑维修与加固、城市地下综合管廊、绿色建筑、装配式房屋建筑、城市道路桥梁养护维修、排水管网非开挖修复工程技工 | 工日
4 | 装饰（抹灰工程除外）、通用安装工程技工 | 工日
5 | 高级技工 | 工日
人工小计
二 | 材料
材料小计
三 | 施工机械
施工机械小计
总 计
注：此表项目名称、暂定数量由招标人填写，编制招标控制价时，单价由招标人按相关计价规定确定；投标时，单价由投标人自主报价，按暂定数量计算合价计入投标总价中。结算时，按发承包双方确定的实际数量计算合价。 表-12-4

## G.6 总承包服务费计价表(表-12-5)【安装工程】
总承包服务费计价表
工程名称： | 益民菜市东坡店消防工程\单项工程1【安装工程】 |  |  | 标段： |  | 第1页 共1页
序号 | 项目名称 | 项目价值(元） | 服务内容 | 计算基础 | 费率（%） | 金额（元）
- | 合计 | - | - | - | - | -
注：此表项目名称、服务内容由招标人填写，编制招标控制价时，费率及金额由招标人按相关计价规定确定；投标时，费率及金额由投标人自主报价，计入投标总价中。 表-12-5

## H 规费、税金项目清单计价表(表-13)【安装工程】
规费、税金项目计价表
工程名称： | 益民菜市东坡店消防工程\单项工程1【安装工程】 |  | 标段： |  | 第1页 共1页
序号 | 项目名称 | 计算基础 | 计算基数 | 计算费率（％） | 金额(元)
1 | 规费 | 分部分项定额人工费+单价措施项目定额人工费
2 | 销项增值税额 | 分部分项工程费+措施项目费+其他项目费+规费+按实计算费用+创优质工程奖补偿奖励费-按规定不计税的工程设备金额-除税甲供材料（设备）费
3 | 附加税 | 分部分项工程费+措施项目费+其他项目费+规费+按实计算费用+创优质工程奖补偿奖励费-按规定不计税的工程设备金额-除税甲供材料（设备）费
合计
编制人（造价人员）： 复核人（造价工程师）：
表-13